## Average Pressure
Pressure
Load
Crank Angle (Degree) | Load 12% | Load 25% | Load 50% | Load 75% | Load 100%
-360 | 90.7592 | 79.5308 | 49.4282 | 23.8241 | -0.3604
-359.75 | 89.5773 | 72.0896 | 48.9385 | 23.0883 | -0.69691
-359.5 | 89.7464 | 81.5186 | 49.0064 | 22.8043 | -0.99253
-359.25 | 89.3017 | 82.8532 | 47.9686 | 22.4578 | -1.5061
-359 | 88.3875 | 78.498 | 47.541 | 21.8127 | -1.4857
-358.75 | 87.6372 | 75.3086 | 47.0716 | 21.3969 | -2.0446
-358.5 | 87.519 | 75.7631 | 46.4063 | 20.9883 | -2.5398
-358.25 | 87.7621 | 75.025 | 45.35 | 20.3606 | -2.8796
-358 | 86.5196 | 76.0293 | 44.5697 | 19.7905 | -3.3108
-357.75 | 85.7241 | 71.6789 | 43.9361 | 19.7958 | -3.7827
-357.5 | 84.6096 | 73.6701 | 43.3161 | 18.981 | -3.8518
-357.25 | 84.0546 | 72.0444 | 42.7601 | 18.4147 | -4.1523
-357 | 83.4891 | 76.6848 | 41.8794 | 18.2423 | -4.4577
-356.75 | 81.9837 | 68.5599 | 41.2093 | 17.808 | -4.7395
-356.5 | 80.9633 | 69.6961 | 40.6766 | 17.3099 | -5.2338
-356.25 | 79.5663 | 69.8247 | 39.5031 | 17.0344 | -5.3373
-356 | 79.2541 | 67.6645 | 38.7615 | 16.4088 | -5.4879
-355.75 | 79.0252 | 60.1321 | 38.343 | 16.1127 | -6.0532
-355.5 | 77.1446 | 67.7166 | 37.3065 | 15.9687 | -6.6923
-355.25 | 76.3389 | 65.4634 | 36.7655 | 15.8065 | -6.8122
-355 | 74.637 | 65.4954 | 36.2638 | 15.1255 | -7.1003
-354.75 | 74.0853 | 54.3909 | 35.6463 | 14.4841 | -7.7344
-354.5 | 73.0971 | 60.5947 | 35.0402 | 14.2911 | -7.9382
-354.25 | 71.5695 | 59.8675 | 34.5459 | 13.712 | -8.3275
-354 | 70.6496 | 55.2789 | 34.4369 | 13.4029 | -8.5825
-353.75 | 69.7574 | 57.5983 | 33.4621 | 13.169 | -9.0013
-353.5 | 69.046 | 58.0534 | 33.1628 | 12.7671 | -9.1881
-353.25 | 67.8435 | 54.0285 | 33.065 | 12.5312 | -9.9241
-353 | 66.644 | 56.7954 | 32.2495 | 12.0531 | -10.4647
-352.75 | 65.9724 | 60.5921 | 32.0172 | 11.6424 | -10.2463
-352.5 | 64.8968 | 57.9729 | 31.8554 | 11.2678 | -10.4326
-352.25 | 64.5299 | 47.7046 | 31.1043 | 10.7891 | -10.7414
-352 | 63.2829 | 58.2679 | 31.1256 | 10.796 | -11.0385
-351.75 | 62.4515 | 53.2554 | 30.9223 | 10.4052 | -11.2546
-351.5 | 61.2259 | 53.6604 | 30.4429 | 10.2142 | -11.5993
-351.25 | 61.7867 | 44.7692 | 29.9913 | 9.9692 | -11.5981
-351 | 60.5088 | 46.512 | 30.0341 | 9.3967 | -11.6674
-350.75 | 59.6383 | 55.5433 | 29.399 | 9.2954 | -12.2703
-350.5 | 58.7958 | 55.1773 | 29.1361 | 9.2241 | -12.3701
-350.25 | 59.0609 | 42.4 | 28.7374 | 8.748 | -12.4205
-350 | 58.5816 | 44.7427 | 28.5823 | 8.5313 | -12.4246
-349.75 | 57.5588 | 54.3945 | 28.5935 | 8.3106 | -12.5027
-349.5 | 56.5382 | 49.1584 | 28.2381 | 7.8168 | -12.5945
-349.25 | 56.606 | 47.1248 | 27.8092 | 7.4818 | -12.3697
-349 | 56.9362 | 52.2709 | 27.6584 | 8.0511 | -12.9302
-348.75 | 56.1413 | 50.0637 | 26.9209 | 8.0194 | -12.845
-348.5 | 56.0179 | 44.2417 | 27.0241 | 7.6985 | -12.8915
-348.25 | 55.3294 | 51.4375 | 26.8739 | 7.53 | -12.5784
-348 | 55.2711 | 50.4264 | 26.3823 | 7.5975 | -13.0813
-347.75 | 55.475 | 43.2547 | 26.3009 | 7.3345 | -12.5259
-347.5 | 54.9819 | 48.522 | 26.1318 | 7.4104 | -12.6146
-347.25 | 54.5016 | 46.124 | 26.5966 | 7.359 | -12.2857
-347 | 54.2351 | 43.027 | 25.777 | 7.4523 | -12.3286
-346.75 | 54.4941 | 41.1777 | 26.1238 | 6.9337 | -12.4209
-346.5 | 54.3533 | 48.7834 | 26.1777 | 7.2625 | -12.3037
-346.25 | 53.7011 | 46.1004 | 25.9445 | 7.5279 | -12.2057
-346 | 53.4493 | 45.6219 | 25.6962 | 7.586 | -12.0835
-345.75 | 53.3093 | 44.6612 | 25.4596 | 7.545 | -11.8484
-345.5 | 53.7886 | 42.946 | 25.4076 | 7.9231 | -11.649
-345.25 | 53.5384 | 43.1881 | 25.982 | 7.7094 | -11.3961
-345 | 52.7014 | 45.8465 | 25.8068 | 7.7739 | -10.8216
-344.75 | 52.5547 | 51.0702 | 25.6434 | 7.498 | -11.0597
-344.5 | 52.9502 | 51.1065 | 25.6409 | 7.8192 | -10.6903
-344.25 | 53.0241 | 42.5426 | 25.3068 | 8.5275 | -10.3405
-344 | 52.9867 | 44.4995 | 25.6956 | 8.234 | -10.6765
-343.75 | 52.2429 | 42.5695 | 25.7932 | 8.7195 | -10.3126
-343.5 | 52.4174 | 45.2399 | 25.7771 | 8.6442 | -10.3768
-343.25 | 52.7005 | 49.519 | 25.5722 | 8.1403 | -10.1625
-343 | 52.8021 | 44.8834 | 26.0814 | 8.0248 | -10.1226
-342.75 | 52.6794 | 47.7638 | 25.8004 | 8.7032 | -9.9123
-342.5 | 52.5366 | 40.6246 | 26.1508 | 8.4182 | -9.9372
-342.25 | 52.2803 | 43.5601 | 26.4168 | 8.3868 | -9.9016
-342 | 52.7283 | 45.6769 | 26.8675 | 8.547 | -9.7463
-341.75 | 52.5258 | 45.5478 | 26.2432 | 8.3978 | -9.5293
-341.5 | 52.5525 | 43.6094 | 25.9071 | 8.6074 | -9.8379
-341.25 | 52.6709 | 43.9062 | 26.2451 | 8.8049 | -9.5912
-341 | 53.1601 | 51.1204 | 26.3754 | 8.451 | -9.534
-340.75 | 53.3816 | 42.2785 | 26.5377 | 8.6167 | -8.9963
-340.5 | 53.0708 | 46.8234 | 26.5172 | 8.5737 | -9.0082
-340.25 | 52.6924 | 44.4522 | 26.183 | 8.668 | -9.1469
-340 | 53.1161 | 46.1956 | 26.3167 | 9.0525 | -9.2917
-339.75 | 53.8013 | 43.4989 | 26.8644 | 8.7534 | -8.722
-339.5 | 53.9124 | 43.6265 | 26.8158 | 9.2732 | -8.4162
-339.25 | 53.4501 | 45.1987 | 26.6364 | 8.8604 | -8.4482
-339 | 53.2125 | 48.7843 | 26.1974 | 9.1258 | -8.3885
-338.75 | 53.5084 | 47.6203 | 26.6134 | 9.2754 | -8.05
-338.5 | 54.4 | 44.7691 | 26.7647 | 9.2823 | -7.4252
-338.25 | 54.9363 | 45.1507 | 27.006 | 9.4014 | -7.6636
-338 | 54.2077 | 39.0944 | 27.3572 | 9.4295 | -7.6935
-337.75 | 54.0128 | 48.5811 | 26.8341 | 10.1415 | -7.7067
-337.5 | 54.6051 | 45.8095 | 27.3658 | 10.0072 | -7.4504
-337.25 | 54.874 | 45.2806 | 27.3537 | 10.0451 | -6.9585
-337 | 54.6466 | 47.5644 | 27.5312 | 10.1302 | -7.0476
-336.75 | 54.6473 | 51.1115 | 27.3591 | 10.1785 | -7.0785
-336.5 | 54.6701 | 42.6559 | 27.1604 | 10.5901 | -7.0398
-336.25 | 55.2496 | 46.1689 | 27.6462 | 10.5543 | -6.7347
-336 | 55.2814 | 47.5698 | 28.112 | 10.7274 | -6.2972
-335.75 | 55.3997 | 44.3042 | 27.6444 | 10.7701 | -6.3401
-335.5 | 54.8402 | 44.7861 | 27.5139 | 11.0417 | -6.5754
-335.25 | 55.4189 | 46.752 | 28.1489 | 11.2686 | -6.2452
-335 | 55.9525 | 42.0331 | 28.2974 | 10.9541 | -6.4307
-334.75 | 55.5558 | 46.9942 | 28.225 | 10.9089 | -6.1873
-334.5 | 54.9753 | 47.4525 | 28.1066 | 11.1684 | -6.011
-334.25 | 55.2801 | 48.8607 | 28.0516 | 10.8581 | -6.5239
-334 | 55.8437 | 41.5767 | 28.3411 | 11.51 | -6.2833
-333.75 | 56.2828 | 45.2973 | 28.4002 | 11.2581 | -5.9276
-333.5 | 56.1453 | 51.5135 | 28.9201 | 11.1027 | -6.1146
-333.25 | 56.0576 | 49.1184 | 28.6802 | 11.3322 | -6.1843
-333 | 56.1373 | 51.9407 | 28.6861 | 11.5666 | -5.9432
-332.75 | 56.2643 | 50.9341 | 28.5246 | 11.5436 | -6.169
-332.5 | 56.54 | 52.4602 | 29.0686 | 11.4125 | -5.9178
-332.25 | 56.3455 | 48.5911 | 28.8307 | 11.164 | -5.6234
-332 | 56.2492 | 49.7412 | 28.6864 | 11.4628 | -5.6169
-331.75 | 56.4645 | 48.0615 | 28.9509 | 11.8677 | -5.9173
-331.5 | 56.8847 | 46.3238 | 28.7992 | 11.9195 | -6.1408
-331.25 | 56.5876 | 45.5252 | 29.0433 | 11.2729 | -5.7911
-331 | 56.4472 | 48.8805 | 28.7404 | 11.3652 | -5.8279
-330.75 | 56.715 | 51.5065 | 28.8587 | 11.4416 | -5.8856
-330.5 | 56.8712 | 46.5417 | 28.6751 | 11.7836 | -5.5217
-330.25 | 56.8969 | 46.4361 | 28.7753 | 11.475 | -5.6628
-330 | 56.7061 | 49.9003 | 28.758 | 11.2055 | -5.5503
-329.75 | 56.533 | 46.652 | 28.8597 | 11.1548 | -5.3731
-329.5 | 56.4526 | 48.6349 | 28.6164 | 11.3745 | -5.6672
-329.25 | 56.972 | 49.3975 | 28.3914 | 11.5612 | -5.9168
-329 | 56.9323 | 51.0839 | 28.6606 | 11.4499 | -5.5181
-328.75 | 56.378 | 48.3078 | 28.4058 | 11.1736 | -5.6794
-328.5 | 56.5567 | 46.4303 | 28.1684 | 11.1423 | -5.6989
-328.25 | 56.7795 | 48.4887 | 28.1884 | 11.3593 | -5.6175
-328 | 56.5399 | 48.3044 | 28.4077 | 11.2309 | -5.6038
-327.75 | 56.5184 | 52.0343 | 28.5659 | 10.9551 | -5.3092
-327.5 | 56.1147 | 43.9139 | 28.1962 | 10.9664 | -5.6926
-327.25 | 56.2857 | 49.157 | 27.8411 | 10.8956 | -5.7133
-327 | 56.522 | 48.8797 | 28.1007 | 11.2591 | -5.4464
-326.75 | 56.5616 | 52.2561 | 28.3493 | 11.2367 | -5.4515
-326.5 | 56.1138 | 49.734 | 28.4429 | 11.2944 | -5.747
-326.25 | 56.0085 | 46.5835 | 28.013 | 11.2396 | -5.6578
-326 | 55.9242 | 47.4623 | 27.7945 | 11.0888 | -5.5108
-325.75 | 56.23 | 48.9857 | 27.933 | 11.4534 | -5.4879
-325.5 | 56.0742 | 51.8606 | 27.9778 | 11.3315 | -5.5307
-325.25 | 56.0079 | 49.6847 | 28.0682 | 10.7938 | -5.2106
-325 | 55.9786 | 49.4775 | 28.0488 | 11.0197 | -5.6255
-324.75 | 56.2082 | 48.4239 | 27.5941 | 11.5743 | -5.2095
-324.5 | 55.937 | 48.1166 | 27.768 | 11.6504 | -5.1686
-324.25 | 55.6724 | 46.4638 | 28.2893 | 11.2501 | -5.4182
-324 | 55.6714 | 43.7843 | 28.0919 | 11.084 | -5.5302
-323.75 | 55.6313 | 49.0223 | 27.8404 | 11.2722 | -5.4228
-323.5 | 55.9198 | 48.4712 | 27.9375 | 11.5787 | -5.0478
-323.25 | 55.845 | 46.4275 | 27.9654 | 11.5247 | -5.3628
-323 | 55.726 | 49.7913 | 28.5176 | 11.2943 | -5.2294
-322.75 | 55.5785 | 46.2126 | 28.1804 | 11.1742 | -5.2159
-322.5 | 55.6704 | 47.3899 | 28.2018 | 11.2755 | -5.1763
-322.25 | 56.116 | 47.6505 | 27.9923 | 11.7232 | -4.967
-322 | 55.8401 | 44.2288 | 28.0938 | 11.738 | -5.3241
-321.75 | 55.6566 | 50.3431 | 28.5882 | 11.4432 | -5.4661
-321.5 | 55.3212 | 46.9999 | 28.1943 | 11.1152 | -5.4277
-321.25 | 55.8339 | 47.2406 | 28.1009 | 11.1434 | -5.1383
-321 | 55.9396 | 51.631 | 28.3893 | 11.6553 | -5.3137
-320.75 | 55.714 | 50.3169 | 28.4275 | 11.6125 | -5.5812
-320.5 | 55.5759 | 50.3793 | 28.4133 | 11.3885 | -5.7311
-320.25 | 55.754 | 49.5484 | 28.2529 | 11.1539 | -5.1453
-320 | 55.956 | 46.0021 | 28.4104 | 11.2244 | -5.057
-319.75 | 55.7187 | 47.028 | 28.5058 | 11.3487 | -5.3861
-319.5 | 55.4833 | 45.7602 | 29.1362 | 11.4881 | -5.6071
-319.25 | 55.8927 | 49.7045 | 28.7287 | 11.287 | -5.851
-319 | 55.7788 | 48.9132 | 28.4829 | 11.2507 | -5.2922
-318.75 | 56.0964 | 49.2105 | 28.5136 | 11.285 | -5.3148
-318.5 | 55.7331 | 43.9328 | 28.9332 | 11.4845 | -5.55
-318.25 | 55.7302 | 48.6364 | 28.9022 | 11.2638 | -5.8098
-318 | 55.886 | 54.4496 | 29.0397 | 11.099 | -5.5434
-317.75 | 56.2641 | 47.484 | 28.8416 | 11.1217 | -5.1765
-317.5 | 55.9439 | 50.1415 | 28.4822 | 11.269 | -5.2843
-317.25 | 56.0988 | 45.597 | 28.9023 | 11.3026 | -5.744
-317 | 56.0842 | 48.4729 | 28.8146 | 11.0551 | -5.6439
-316.75 | 56.1917 | 48.0623 | 28.7086 | 11.1229 | -5.5375
-316.5 | 56.5921 | 47.7009 | 28.7627 | 11.2162 | -5.47
-316.25 | 56.2752 | 49.0679 | 28.8914 | 11.4805 | -5.4809
-316 | 56.5313 | 48.8201 | 28.9467 | 11.0499 | -5.9887
-315.75 | 56.1122 | 48.4121 | 29.1935 | 11.2729 | -5.5302
-315.5 | 56.3216 | 44.5822 | 28.8005 | 11.0516 | -5.5201
-315.25 | 56.6044 | 51.3532 | 28.5055 | 11.3137 | -5.1555
-315 | 56.5714 | 47.156 | 29.0596 | 11.4352 | -5.6999
-314.75 | 56.4247 | 50.9297 | 28.8748 | 11.4777 | -5.6935
-314.5 | 56.7721 | 46.2272 | 29.1042 | 11.1219 | -5.4689
-314.25 | 56.9836 | 51.1612 | 28.8476 | 11.3784 | -5.1443
-314 | 56.7862 | 47.0606 | 28.9087 | 11.5657 | -5.2277
-313.75 | 57.1296 | 49.5581 | 28.985 | 11.5619 | -5.7192
-313.5 | 57.0514 | 50.4035 | 29.2736 | 11.6864 | -5.7428
-313.25 | 56.8923 | 48.2965 | 29.5078 | 11.266 | -5.2625
-313 | 56.9115 | 50.1283 | 29.1162 | 11.4574 | -4.9753
-312.75 | 56.8851 | 49.1248 | 28.7798 | 11.8952 | -5.1657
-312.5 | 56.6765 | 48.0348 | 29.3486 | 12.0799 | -5.7285
-312.25 | 56.9516 | 47.1903 | 29.1977 | 11.8205 | -5.5635
-312 | 57.1602 | 53.4011 | 29.2117 | 11.5221 | -5.1075
-311.75 | 56.9618 | 48.963 | 29.279 | 11.6782 | -5.0705
-311.5 | 57.0971 | 47.9415 | 29.2466 | 11.9636 | -5.5008
-311.25 | 57.0725 | 52.4453 | 29.2131 | 11.9982 | -5.8192
-311 | 56.797 | 46.9857 | 29.5301 | 11.6499 | -5.7256
-310.75 | 56.8434 | 48.0191 | 29.3246 | 11.3563 | -5.4889
-310.5 | 57.0243 | 47.8544 | 29.4605 | 11.5022 | -5.572
-310.25 | 57.1611 | 50.1554 | 29.1241 | 11.8635 | -5.9487
-310 | 57.077 | 45.1576 | 29.3181 | 11.3896 | -5.6633
-309.75 | 57.0612 | 47.3784 | 29.5512 | 11.6907 | -5.5224
-309.5 | 56.8655 | 51.6581 | 29.3591 | 11.5605 | -5.2753
-309.25 | 56.8116 | 53.0732 | 29.5406 | 11.7114 | -5.5137
-309 | 57.01 | 47.1838 | 29.2051 | 11.6449 | -5.6763
-308.75 | 56.8961 | 47.4973 | 29.3936 | 11.7259 | -5.3611
-308.5 | 57.1705 | 50.3303 | 29.2084 | 11.537 | -5.3691
-308.25 | 57.1845 | 48.5386 | 29.0334 | 11.4914 | -5.5145
-308 | 57.0268 | 49.835 | 29.1356 | 11.5471 | -5.585
-307.75 | 56.8395 | 44.5853 | 28.9094 | 11.5424 | -5.345
-307.5 | 56.9183 | 50.5197 | 29.2514 | 11.1541 | -5.7976
-307.25 | 57.0188 | 47.5261 | 29.2411 | 11.2039 | -5.4994
-307 | 57.0537 | 47.3382 | 28.9759 | 11.3507 | -5.5316
-306.75 | 57.1298 | 47.428 | 28.8279 | 11.35 | -5.5184
-306.5 | 56.6873 | 50.8123 | 28.7774 | 11.207 | -5.4607
-306.25 | 57.0203 | 46.6398 | 28.7675 | 11.0256 | -5.8766
-306 | 56.8498 | 48.023 | 29.0724 | 11.064 | -5.6097
-305.75 | 56.7238 | 52.6881 | 29.1352 | 11.3522 | -5.6157
-305.5 | 56.7801 | 48.5344 | 29.0202 | 11.3761 | -5.5658
-305.25 | 56.8094 | 48.8426 | 28.9536 | 11.0591 | -5.8139
-305 | 56.7452 | 47.3776 | 28.8065 | 11.2947 | -5.6946
-304.75 | 56.6285 | 47.4493 | 28.7655 | 11.3302 | -5.9206
-304.5 | 56.5854 | 50.1322 | 28.9825 | 11.2387 | -6.1239
-304.25 | 56.4727 | 43.7033 | 28.8228 | 10.8627 | -6.18
-304 | 56.7258 | 43.9448 | 29.0561 | 11.064 | -5.9869
-303.75 | 56.8573 | 48.2017 | 28.9869 | 11.0569 | -6.1529
-303.5 | 56.5532 | 49.7185 | 28.7304 | 10.9274 | -5.8787
-303.25 | 56.6396 | 46.779 | 28.8447 | 11.0025 | -6.0613
-303 | 56.6135 | 48.6958 | 28.8771 | 11.0636 | -5.6701
-302.75 | 56.5671 | 51.5504 | 29.0508 | 11.2419 | -6.1069
-302.5 | 56.5133 | 50.1186 | 29.1762 | 11.0836 | -6.2632
-302.25 | 56.4613 | 47.0719 | 29.0142 | 11.0794 | -6.1763
-302 | 56.6447 | 47.8878 | 28.9066 | 11.3127 | -6.1046
-301.75 | 56.774 | 48.5273 | 28.8613 | 11.1501 | -5.927
-301.5 | 56.5957 | 48.9214 | 29.0467 | 10.9908 | -5.8971
-301.25 | 56.2791 | 50.5086 | 29.0397 | 11.2559 | -6.379
-301 | 56.7048 | 49.45 | 29.0557 | 11.3952 | -6.0382
-300.75 | 56.8411 | 49.7095 | 28.9003 | 11.3003 | -6.0585
-300.5 | 56.8555 | 47.1079 | 28.8967 | 11.0416 | -6.0475
-300.25 | 56.5979 | 50.5291 | 29.1888 | 11.3372 | -6.2882
-300 | 56.7705 | 43.9134 | 29.2296 | 11.1474 | -6.0783
-299.75 | 56.7352 | 49.935 | 29.1063 | 11.1822 | -5.944
-299.5 | 56.5957 | 49.1234 | 28.9225 | 10.9312 | -6.2036
-299.25 | 56.6636 | 49.853 | 28.8787 | 10.8765 | -6.4007
-299 | 56.7071 | 49.3631 | 28.9937 | 11.4016 | -6.4554
-298.75 | 56.7634 | 49.6814 | 29.0615 | 11.2445 | -6.4924
-298.5 | 56.7223 | 46.6735 | 29.0649 | 11.2583 | -6.1787
-298.25 | 56.8425 | 49.1744 | 28.9619 | 11.1188 | -6.0426
-298 | 56.7293 | 51.3224 | 28.9634 | 11.0948 | -6.4189
-297.75 | 56.3835 | 48.167 | 29.0719 | 11.1161 | -6.6094
-297.5 | 56.5805 | 52.2055 | 28.8561 | 11.1186 | -6.1356
-297.25 | 56.7957 | 41.0117 | 28.4927 | 11.2396 | -6.2244
-297 | 56.648 | 48.2138 | 28.6858 | 11.1105 | -5.9441
-296.75 | 56.4623 | 51.2496 | 28.7818 | 10.965 | -6.4499
-296.5 | 56.4922 | 41.3629 | 28.6429 | 10.8812 | -6.5057
-296.25 | 56.5114 | 48.5436 | 28.7374 | 10.8232 | -6.3182
-296 | 56.7439 | 48.8278 | 28.8678 | 10.966 | -6.1191
-295.75 | 56.4844 | 48.0178 | 28.2691 | 10.9028 | -6.2118
-295.5 | 56.5916 | 46.5053 | 28.6778 | 11.0409 | -6.3307
-295.25 | 56.3027 | 48.2532 | 28.6964 | 10.736 | -6.6127
-295 | 56.4889 | 48.9403 | 28.4897 | 10.8806 | -6.0962
-294.75 | 56.7452 | 48.7388 | 28.5269 | 10.8939 | -6.422
-294.5 | 56.4398 | 49.6713 | 28.593 | 10.8016 | -6.4297
-294.25 | 56.7023 | 49.246 | 28.7842 | 10.7631 | -6.4869
-294 | 56.4869 | 49.8303 | 28.5576 | 10.7742 | -6.4141
-293.75 | 56.4728 | 47.5803 | 28.6227 | 11.0016 | -6.4294
-293.5 | 56.5293 | 47.0651 | 28.4532 | 10.9874 | -6.3831
-293.25 | 56.3066 | 47.5188 | 28.6563 | 10.8879 | -6.6591
-293 | 56.5091 | 49.0088 | 28.8135 | 10.8508 | -6.4897
-292.75 | 56.3606 | 49.2284 | 28.6343 | 10.8764 | -6.3916
-292.5 | 56.4981 | 47.1415 | 28.4564 | 10.826 | -6.4518
-292.25 | 56.3166 | 48.5982 | 28.5844 | 11.0858 | -6.5026
-292 | 55.9191 | 42.7153 | 28.86 | 10.8272 | -6.6297
-291.75 | 56.1041 | 47.0991 | 28.4212 | 10.9783 | -6.6449
-291.5 | 56.2274 | 48.4993 | 28.6965 | 10.7832 | -6.3234
-291.25 | 56.3574 | 50.04 | 28.5271 | 10.9055 | -6.3811
-291 | 56.3436 | 47.4082 | 28.5593 | 11.2761 | -6.5026
-290.75 | 56.2545 | 47.8753 | 28.4982 | 10.8596 | -6.2116
-290.5 | 55.8262 | 47.28 | 28.7632 | 10.8054 | -6.5813
-290.25 | 56.1875 | 48.5759 | 28.6952 | 11.0911 | -6.529
-290 | 56.0011 | 45.7338 | 28.46 | 10.6631 | -6.1601
-289.75 | 56.0728 | 54.7931 | 28.779 | 10.9357 | -6.5209
-289.5 | 56.2259 | 46.9993 | 28.3764 | 10.7765 | -6.3492
-289.25 | 56.1212 | 42.1478 | 28.4252 | 11.1573 | -6.1015
-289 | 55.9169 | 45.8834 | 28.8157 | 11.1104 | -6.112
-288.75 | 55.9719 | 50.3053 | 28.6878 | 11.3096 | -6.4266
-288.5 | 55.9813 | 48.3168 | 28.6596 | 10.9001 | -6.3648
-288.25 | 56.062 | 50.5971 | 28.473 | 11.1664 | -6.0438
-288 | 55.7434 | 43.7741 | 28.4126 | 11.0068 | -6.0835
-287.75 | 55.9963 | 45.7349 | 28.511 | 11.0529 | -6.0531
-287.5 | 55.98 | 50.0337 | 28.711 | 10.9078 | -6.2136
-287.25 | 55.7687 | 47.916 | 28.801 | 11.2061 | -6.408
-287 | 55.8208 | 45.0948 | 28.2905 | 10.9293 | -6.2854
-286.75 | 55.8515 | 45.3429 | 28.1325 | 11.0122 | -6.0873
-286.5 | 56.0035 | 52.488 | 28.3725 | 11.2714 | -6.2265
-286.25 | 55.8597 | 47.6024 | 28.3693 | 11.2641 | -6.2369
-286 | 55.8117 | 48.134 | 28.2868 | 11.2686 | -6.223
-285.75 | 55.7338 | 48.4827 | 28.7107 | 10.9854 | -6.3669
-285.5 | 55.591 | 47.702 | 28.4777 | 11.0012 | -6.2594
-285.25 | 55.7023 | 51.0341 | 28.3891 | 11.5548 | -6.1962
-285 | 55.973 | 48.6792 | 28.5625 | 11.385 | -6.2421
-284.75 | 55.8612 | 47.0143 | 28.5326 | 11.3641 | -6.1575
-284.5 | 55.8196 | 47.4709 | 28.6206 | 11.0321 | -6.1003
-284.25 | 55.9106 | 45.6949 | 28.5943 | 11.0042 | -6.3141
-284 | 55.7992 | 46.6664 | 28.5665 | 11.3757 | -5.9916
-283.75 | 56.2727 | 48.6839 | 28.7877 | 10.9734 | -6.2454
-283.5 | 55.7542 | 46.2372 | 28.633 | 11.1351 | -5.9901
-283.25 | 56.204 | 46.5248 | 28.6596 | 11.5047 | -6.0616
-283 | 56.1886 | 46.4731 | 28.5616 | 11.2375 | -5.8684
-282.75 | 56.1403 | 40.7245 | 29.1777 | 11.4674 | -6.03
-282.5 | 56.0971 | 47.7244 | 29.1063 | 11.2607 | -5.9561
-282.25 | 56.3007 | 48.3829 | 28.884 | 11.2766 | -5.7546
-282 | 56.3891 | 46.9512 | 28.8955 | 11.5512 | -5.7525
-281.75 | 56.2527 | 51.2796 | 29.0753 | 11.4123 | -5.7284
-281.5 | 56.4473 | 49.4097 | 29.2543 | 11.1622 | -5.8129
-281.25 | 56.2643 | 46.4998 | 29.2828 | 11.6068 | -5.6548
-281 | 56.1223 | 49.1572 | 28.9927 | 11.0932 | -5.7234
-280.75 | 56.4333 | 47.9132 | 29.1765 | 11.4787 | -5.947
-280.5 | 56.531 | 43.9005 | 28.8525 | 11.5047 | -5.774
-280.25 | 56.5164 | 47.2009 | 28.8964 | 11.6753 | -5.5179
-280 | 56.2582 | 48.3295 | 28.8001 | 11.3282 | -5.4487
-279.75 | 56.0559 | 49.4476 | 29.0929 | 11.5053 | -5.4474
-279.5 | 56.5701 | 47.5999 | 28.934 | 11.7974 | -5.6654
-279.25 | 56.4252 | 50.0643 | 28.8588 | 11.8209 | -5.5079
-279 | 56.1638 | 50.894 | 29.2304 | 11.5315 | -5.4539
-278.75 | 56.4602 | 47.1388 | 29.073 | 11.5554 | -5.288
-278.5 | 56.3412 | 51.8377 | 29.1268 | 11.6651 | -5.2748
-278.25 | 56.3531 | 48.6084 | 29.3293 | 12.0428 | -5.4726
-278 | 56.3622 | 51.2436 | 29.3828 | 12.0905 | -5.5008
-277.75 | 56.444 | 47.7679 | 29.215 | 11.9631 | -5.4997
-277.5 | 56.4049 | 52.0489 | 29.2498 | 11.9312 | -4.9237
-277.25 | 56.4893 | 47.4908 | 29.1687 | 12.1382 | -5.2324
-277 | 56.8806 | 48.2033 | 29.3333 | 12.3346 | -5.4057
-276.75 | 56.5718 | 47.1879 | 29.5044 | 12.311 | -4.9015
-276.5 | 56.5675 | 50.8241 | 29.553 | 12.3281 | -4.7376
-276.25 | 56.5249 | 49.5714 | 29.4573 | 12.4279 | -4.8492
-276 | 56.6421 | 51.6572 | 29.8298 | 12.6478 | -5.0175
-275.75 | 56.6744 | 46.6367 | 29.6917 | 12.6 | -4.9611
-275.5 | 56.4873 | 44.1216 | 29.7972 | 12.7515 | -4.6305
-275.25 | 56.4732 | 45.3169 | 29.7159 | 12.6174 | -4.7067
-275 | 56.4065 | 46.8067 | 29.9245 | 12.7242 | -4.3515
-274.75 | 56.5863 | 50.7169 | 29.9776 | 12.7063 | -4.3554
-274.5 | 56.4431 | 49.1556 | 29.6876 | 12.9276 | -4.2653
-274.25 | 56.7775 | 56.0969 | 30.0311 | 12.745 | -4.148
-274 | 56.7066 | 49.5481 | 30.0841 | 12.6996 | -4.0514
-273.75 | 56.5163 | 46.5432 | 30.0605 | 12.9712 | -4.2063
-273.5 | 56.3738 | 49.7936 | 29.9118 | 12.9757 | -3.982
-273.25 | 56.5016 | 47.2859 | 30.2308 | 13.0437 | -4.1372
-273 | 56.8562 | 50.2824 | 30.0401 | 12.8034 | -4.0753
-272.75 | 56.6466 | 49.4652 | 30.2447 | 12.9635 | -4.001
-272.5 | 56.6864 | 51.2141 | 30.1123 | 13.3183 | -4.1644
-272.25 | 56.7083 | 46.1965 | 30.1618 | 13.2634 | -3.7732
-272 | 56.8239 | 46.7128 | 30.264 | 13.1843 | -3.8213
-271.75 | 56.758 | 47.5614 | 30.2865 | 13.2417 | -3.5642
-271.5 | 56.8144 | 51.8068 | 30.1853 | 13.2198 | -3.782
-271.25 | 56.9726 | 50.5577 | 30.3304 | 13.3011 | -3.7435
-271 | 57.2506 | 49.9692 | 30.325 | 13.2892 | -3.6726
-270.75 | 57.2528 | 46.4915 | 30.1548 | 13.1022 | -3.4006
-270.5 | 57.1038 | 49.3178 | 30.5462 | 13.3098 | -3.4377
-270.25 | 56.7954 | 45.1011 | 30.5126 | 13.5138 | -3.5281
-270 | 57.0099 | 50.307 | 30.3924 | 13.6324 | -3.5218
-269.75 | 57.1655 | 49.2478 | 30.7818 | 13.742 | -3.3951
-269.5 | 57.7448 | 48.0552 | 30.8522 | 13.5802 | -2.9843
-269.25 | 57.5417 | 47.7135 | 31.0139 | 13.7645 | -2.9784
-269 | 57.8238 | 49.487 | 30.8567 | 13.9442 | -3.174
-268.75 | 57.6741 | 48.0132 | 31.1294 | 13.5596 | -3.0098
-268.5 | 57.8779 | 53.6034 | 31.0722 | 14.0454 | -3.1105
-268.25 | 57.9208 | 49.786 | 31.0532 | 14.0681 | -2.9372
-268 | 57.9829 | 51.2547 | 31.1977 | 14.0512 | -2.7845
-267.75 | 57.9632 | 52.4762 | 31.1943 | 14.1937 | -2.7717
-267.5 | 57.8065 | 47.9168 | 30.9521 | 14.0756 | -2.6572
-267.25 | 58.369 | 54.3214 | 31.3146 | 14.0399 | -2.5956
-267 | 58.5477 | 45.3219 | 31.2169 | 14.4026 | -2.6636
-266.75 | 58.2307 | 50.2782 | 31.331 | 14.392 | -2.4399
-266.5 | 58.4108 | 51.1609 | 31.4784 | 14.3471 | -2.4093
-266.25 | 58.4842 | 49.6346 | 31.4956 | 14.1385 | -2.2877
-266 | 58.6727 | 51.6018 | 31.6977 | 14.2961 | -2.1686
-265.75 | 58.5113 | 48.4585 | 31.443 | 14.268 | -2.032
-265.5 | 58.4704 | 55.4206 | 31.7303 | 14.6688 | -2.2215
-265.25 | 58.5551 | 50.9385 | 31.4794 | 14.6918 | -2.3993
-265 | 58.7768 | 50.8344 | 31.5264 | 14.8384 | -2.1749
-264.75 | 58.8654 | 49.6402 | 31.5371 | 14.9262 | -1.7489
-264.5 | 58.7602 | 51.8814 | 31.9878 | 15.0715 | -1.9039
-264.25 | 58.6091 | 53.8299 | 32.0979 | 15.1056 | -1.7801
-264 | 58.758 | 53.8052 | 31.9401 | 15.1678 | -1.6898
-263.75 | 59.0553 | 50.916 | 31.6485 | 15.0564 | -1.7369
-263.5 | 58.9717 | 51.5575 | 31.9659 | 15.1687 | -1.541
-263.25 | 59.329 | 50.2021 | 32.2407 | 15.292 | -1.3177
-263 | 58.7975 | 52.3791 | 32.0813 | 15.256 | -1.6923
-262.75 | 58.9565 | 51.5239 | 31.904 | 15.6018 | -1.5551
-262.5 | 59.2194 | 54.9586 | 32.2094 | 15.8613 | -1.2567
-262.25 | 59.0743 | 51.0894 | 32.2912 | 15.8225 | -1.185
-262 | 59.2319 | 50.9512 | 32.2362 | 15.5957 | -1.1631
-261.75 | 59.2439 | 50.8489 | 32.1812 | 15.3594 | -1.079
-261.5 | 59.3458 | 53.2041 | 32.5907 | 15.7648 | -0.95902
-261.25 | 59.2829 | 45.5791 | 32.2543 | 15.6534 | -0.72662
-261 | 59.2136 | 58.5566 | 32.7362 | 15.8201 | -0.85863
-260.75 | 59.0058 | 52.6407 | 32.5905 | 15.8054 | -0.83139
-260.5 | 59.1544 | 50.6288 | 32.3271 | 15.7416 | -0.63406
-260.25 | 59.1789 | 48.2623 | 32.5294 | 15.8729 | -0.47631
-260 | 59.3535 | 51.5945 | 32.525 | 15.8016 | -0.58641
-259.75 | 59.2962 | 48.6735 | 32.7706 | 16.0398 | -0.33924
-259.5 | 59.4438 | 52.5938 | 32.6892 | 16.1727 | -0.47229
-259.25 | 59.3395 | 48.3954 | 32.7385 | 16.0596 | -0.21098
-259 | 59.3097 | 55.4909 | 32.8124 | 15.9107 | -0.43663
-258.75 | 59.352 | 52.6245 | 32.7288 | 15.9987 | -0.24207
-258.5 | 59.3898 | 48.7727 | 32.8441 | 16.2071 | -0.14611
-258.25 | 59.4187 | 51.5381 | 32.8486 | 16.4123 | -0.056328
-258 | 59.647 | 52.152 | 32.9044 | 16.1159 | -0.11824
-257.75 | 59.4816 | 54.2828 | 32.9764 | 16.2825 | -0.20127
-257.5 | 59.7523 | 47.279 | 33.1555 | 16.3924 | -0.095606
-257.25 | 59.519 | 51.7183 | 33.0633 | 16.057 | 0.11452
-257 | 59.6666 | 46.3246 | 33.2814 | 16.262 | 0.11582
-256.75 | 59.6545 | 52.276 | 32.9973 | 16.6035 | 0.46078
-256.5 | 59.7651 | 51.9098 | 33.1133 | 16.3989 | 0.32237
-256.25 | 59.7296 | 55.0971 | 33.2227 | 16.7051 | 0.40728
-256 | 59.9057 | 51.5064 | 33.3093 | 16.6208 | 0.52605
-255.75 | 59.8686 | 53.3156 | 33.4587 | 16.7656 | 0.64237
-255.5 | 59.711 | 54.5915 | 33.4266 | 16.6943 | 0.73139
-255.25 | 59.7733 | 50.9454 | 33.508 | 16.7944 | 0.66809
-255 | 60.0721 | 51.1475 | 33.5571 | 16.7965 | 1.0523
-254.75 | 59.8851 | 52.3389 | 33.6585 | 16.7827 | 1.1615
-254.5 | 59.9325 | 49.8124 | 33.7728 | 16.9988 | 0.8367
-254.25 | 60.3983 | 54.6061 | 33.4733 | 17.3228 | 1.0869
-254 | 60.1248 | 54.1274 | 33.7114 | 17.073 | 1.3284
-253.75 | 60.0106 | 52.1601 | 33.8237 | 17.2234 | 1.3526
-253.5 | 60.2028 | 51.063 | 33.8848 | 17.2899 | 1.263
-253.25 | 60.1835 | 53.2267 | 34.0597 | 17.0817 | 1.2308
-253 | 60.2159 | 54.3653 | 33.9461 | 17.5488 | 1.3897
-252.75 | 60.1261 | 51.766 | 34.1033 | 17.5417 | 1.5448
-252.5 | 60.2652 | 56.5252 | 33.9758 | 17.6516 | 1.7881
-252.25 | 60.1381 | 51.7771 | 34.0416 | 17.5637 | 1.9541
-252 | 60.3363 | 53.317 | 34.2037 | 17.6586 | 1.7795
-251.75 | 60.5035 | 52.3797 | 34.1536 | 17.6356 | 2.1516
-251.5 | 59.5344 | 52.3902 | 34.1713 | 17.8613 | 2.0278
-251.25 | 60.5945 | 50.5667 | 34.1991 | 17.8727 | 2.1817
-251 | 60.6191 | 51.315 | 34.5263 | 17.7712 | 2.3475
-250.75 | 60.596 | 53.2531 | 34.318 | 17.9483 | 2.2817
-250.5 | 60.4438 | 52.552 | 34.2811 | 18.0652 | 2.3909
-250.25 | 60.3547 | 53.1121 | 34.7335 | 18.3991 | 2.4277
-250 | 59.8589 | 55.9756 | 34.5593 | 18.3585 | 2.6498
-249.75 | 60.7934 | 52.4652 | 34.7012 | 18.3772 | 2.3711
-249.5 | 60.8025 | 52.8645 | 34.6647 | 18.2426 | 2.7729
-249.25 | 60.7508 | 56.9247 | 34.6771 | 18.4798 | 2.6051
-249 | 60.8309 | 53.3221 | 35.0622 | 18.5799 | 2.9969
-248.75 | 60.5916 | 49.1008 | 34.9194 | 18.4727 | 3.1002
-248.5 | 60.9049 | 52.0601 | 35.448 | 18.7531 | 3.0133
-248.25 | 60.7554 | 51.6718 | 35.0099 | 18.6218 | 2.9707
-248 | 60.7919 | 59.3978 | 35.1104 | 18.6975 | 3.1555
-247.75 | 60.8888 | 52.4666 | 34.8178 | 18.6932 | 3.472
-247.5 | 61.0167 | 55.5266 | 35.1055 | 18.7789 | 3.4376
-247.25 | 61.241 | 52.8016 | 35.0497 | 19.1802 | 3.3865
-247 | 61.3162 | 53.6741 | 35.3784 | 19.0309 | 3.5027
-246.75 | 61.1674 | 52.1891 | 35.2278 | 18.948 | 3.8352
-246.5 | 61.1433 | 57.9132 | 35.2511 | 19.2225 | 4.0215
-246.25 | 61.1928 | 52.4327 | 35.5699 | 19.3023 | 3.5555
-246 | 61.6107 | 53.7634 | 35.358 | 19.4178 | 3.6906
-245.75 | 61.389 | 51.163 | 35.6215 | 19.3262 | 3.6042
-245.5 | 61.3056 | 60.4213 | 35.4669 | 19.2348 | 4.0179
-245.25 | 61.4397 | 56.5038 | 35.5702 | 19.596 | 4.0695
-245 | 61.5011 | 53.6561 | 35.7144 | 19.6124 | 3.8225
-244.75 | 61.6272 | 56.0103 | 35.599 | 19.6621 | 3.9888
-244.5 | 61.621 | 57.0726 | 35.6216 | 19.7605 | 4.4668
-244.25 | 61.4176 | 55.5348 | 35.7577 | 20.0138 | 4.4292
-244 | 61.4891 | 49.6539 | 35.8004 | 19.7032 | 4.3156
-243.75 | 61.7422 | 49.1709 | 36.2396 | 19.8681 | 4.4852
-243.5 | 61.5777 | 51.5847 | 35.8676 | 20.0771 | 4.7979
-243.25 | 61.7387 | 52.2292 | 35.8831 | 19.8608 | 4.5615
-243 | 61.7721 | 56.1631 | 35.8474 | 20.1481 | 4.5588
-242.75 | 61.8683 | 53.9434 | 36.0367 | 20.1057 | 4.7454
-242.5 | 61.8234 | 49.6259 | 36.3049 | 20.1622 | 4.7061
-242.25 | 61.7415 | 55.105 | 36.2856 | 20.3278 | 4.654
-242 | 61.6483 | 56.0816 | 36.3815 | 20.4787 | 4.909
-241.75 | 61.7871 | 52.3184 | 36.4272 | 20.2798 | 5.168
-241.5 | 61.8615 | 53.6591 | 36.3671 | 20.5897 | 5.2511
-241.25 | 61.7431 | 53.8954 | 36.4972 | 20.4289 | 5.2227
-241 | 61.8874 | 55.1809 | 36.5338 | 20.5896 | 5.2108
-240.75 | 61.987 | 58.3548 | 36.2665 | 20.5403 | 5.5359
-240.5 | 62.1245 | 51.2819 | 36.4923 | 20.578 | 5.4431
-240.25 | 62.124 | 54.8824 | 36.5459 | 20.6132 | 5.2684
-240 | 62.1777 | 58.3901 | 36.5588 | 20.5289 | 5.4736
-239.75 | 62.1699 | 54.5564 | 36.6973 | 20.7295 | 5.6848
-239.5 | 62.2448 | 57.6502 | 36.5667 | 20.5805 | 5.7734
-239.25 | 62.1057 | 55.7101 | 36.9247 | 20.7342 | 5.5711
-239 | 62.4606 | 55.1877 | 36.7256 | 20.9993 | 5.6323
-238.75 | 62.3504 | 58.0929 | 36.4095 | 20.8464 | 5.5109
-238.5 | 62.2262 | 55.5853 | 36.7055 | 21.1407 | 5.8222
-238.25 | 62.23 | 54.5787 | 36.9537 | 21.1369 | 5.9185
-238 | 62.2428 | 56.9576 | 36.896 | 21.1884 | 6.0361
-237.75 | 61.919 | 58.1569 | 36.8583 | 21.3172 | 6.1683
-237.5 | 62.3979 | 57.9388 | 36.8896 | 21.1871 | 6.1952
-237.25 | 62.2472 | 54.5493 | 36.8725 | 21.3394 | 6.2971
-237 | 62.1633 | 53.998 | 37.0302 | 21.4694 | 6.8023
-236.75 | 62.3769 | 58.2737 | 36.815 | 21.7953 | 6.7099
-236.5 | 62.335 | 56.9462 | 37.0207 | 21.8104 | 6.6431
-236.25 | 62.3996 | 54.8411 | 36.8762 | 21.9457 | 6.8149
-236 | 62.3252 | 55.2563 | 36.855 | 22.1616 | 6.7636
-235.75 | 62.6356 | 52.0744 | 37.4978 | 22.1605 | 6.8097
-235.5 | 62.6279 | 55.8849 | 37.3856 | 22.3306 | 6.7558
-235.25 | 62.598 | 55.6129 | 37.3582 | 22.2096 | 7.1318
-235 | 62.7478 | 56.6452 | 37.5909 | 22.182 | 7.1692
-234.75 | 62.5229 | 58.259 | 37.7734 | 22.4409 | 7.3273
-234.5 | 62.7987 | 54.0484 | 37.9491 | 22.0606 | 7.3536
-234.25 | 62.8862 | 56.1678 | 38.1531 | 22.6368 | 7.1736
-234 | 63.127 | 55.7121 | 38.0696 | 22.3803 | 7.2609
-233.75 | 63.2267 | 57.0119 | 38.2141 | 22.7069 | 7.5237
-233.5 | 63.5764 | 50.4943 | 38.3724 | 22.7261 | 7.6091
-233.25 | 63.6567 | 59.2126 | 38.4631 | 22.7005 | 7.8211
-233 | 63.6348 | 58.2568 | 38.3334 | 22.9729 | 7.8404
-232.75 | 63.6033 | 60.0929 | 38.2292 | 23.1811 | 7.8772
-232.5 | 64.0149 | 53.8079 | 38.606 | 22.8372 | 8.0504
-232.25 | 64.0294 | 56.8468 | 38.778 | 23.1856 | 7.9763
-232 | 64.3023 | 59.6149 | 39.0506 | 23.0848 | 8.1554
-231.75 | 64.2053 | 55.5336 | 38.783 | 23.3062 | 8.0447
-231.5 | 64.2633 | 55.5301 | 39.0966 | 23.5992 | 8.2439
-231.25 | 64.0188 | 57.07 | 39.2305 | 23.7662 | 8.2386
-231 | 64.1372 | 59.269 | 39.3852 | 23.5761 | 8.4574
-230.75 | 64.2361 | 57.3216 | 39.2316 | 23.4286 | 8.5589
-230.5 | 64.5751 | 56.6312 | 39.3816 | 23.7113 | 8.332
-230.25 | 64.4347 | 59.484 | 39.503 | 23.912 | 8.6438
-230 | 64.6414 | 62.2328 | 39.3131 | 24.0035 | 8.6444
-229.75 | 64.7343 | 56.4194 | 39.5043 | 23.7866 | 8.2146
-229.5 | 64.3865 | 58.0489 | 39.7861 | 23.6854 | 8.7095
-229.25 | 64.7971 | 56.6066 | 40.2405 | 24.0551 | 9.1481
-229 | 64.6418 | 57.2226 | 39.8574 | 24.3787 | 8.8923
-228.75 | 64.9495 | 59.4742 | 40.1508 | 24.6844 | 9.083
-228.5 | 64.868 | 62.8434 | 39.8297 | 23.9878 | 9.286
-228.25 | 64.4905 | 57.2172 | 39.8063 | 23.9129 | 9.5895
-228 | 65.0001 | 58.4198 | 39.9115 | 24.5189 | 9.3258
-227.75 | 64.6151 | 59.0549 | 40.0759 | 24.7246 | 9.5623
-227.5 | 64.8757 | 59.452 | 39.7454 | 24.5886 | 9.7229
-227.25 | 64.5489 | 57.8665 | 39.8394 | 24.8592 | 9.5428
-227 | 64.4718 | 62.867 | 40.0156 | 24.7976 | 9.7039
-226.75 | 64.491 | 57.3815 | 39.9614 | 25.181 | 9.6866
-226.5 | 64.6938 | 58.7323 | 40.0714 | 25.249 | 10.262
-226.25 | 64.5988 | 54.0271 | 39.9358 | 24.9856 | 9.8782
-226 | 64.4699 | 54.8563 | 40.1279 | 25.0893 | 9.8279
-225.75 | 64.4038 | 60.246 | 40.0568 | 25.5352 | 9.4793
-225.5 | 64.7087 | 54.2403 | 40.1837 | 25.3958 | 10.0884
-225.25 | 64.7505 | 55.2217 | 40.4846 | 25.0211 | 10.3442
-225 | 64.3078 | 58.5049 | 40.3045 | 24.9507 | 9.9562
-224.75 | 64.3337 | 54.9663 | 40.0839 | 25.2014 | 10.3904
-224.5 | 64.4179 | 56.1374 | 40.0116 | 24.9856 | 10.3159
-224.25 | 64.6745 | 56.2102 | 40.351 | 25.3444 | 10.4494
-224 | 64.145 | 61.3866 | 40.3372 | 25.2673 | 10.3736
-223.75 | 64.6293 | 56.4633 | 40.1748 | 25.4327 | 10.5154
-223.5 | 64.4098 | 60.068 | 40.1665 | 25.3829 | 10.4702
-223.25 | 64.2442 | 55.9844 | 40.302 | 25.663 | 10.8849
-223 | 64.3548 | 56.5899 | 40.3101 | 25.209 | 11.1781
-222.75 | 64.4842 | 59.467 | 40.5702 | 25.1586 | 10.5502
-222.5 | 63.9916 | 56.8737 | 40.1329 | 25.6896 | 10.7519
-222.25 | 64.1339 | 55.4412 | 40.543 | 25.9503 | 10.9041
-222 | 64.0376 | 58.1168 | 40.267 | 25.678 | 10.7397
-221.75 | 64.458 | 53.5285 | 40.2778 | 25.9078 | 11.298
-221.5 | 64.3895 | 58.3372 | 40.1648 | 25.5942 | 11.1602
-221.25 | 64.2051 | 53.1251 | 40.2572 | 25.9233 | 11.1945
-221 | 64.2674 | 56.0155 | 40.466 | 26.1432 | 11.3751
-220.75 | 64.572 | 57.1026 | 40.5519 | 25.9013 | 11.7416
-220.5 | 64.8092 | 58.6949 | 40.6933 | 25.9032 | 11.5075
-220.25 | 64.731 | 56.496 | 40.9353 | 26.3005 | 11.5466
-220 | 64.4982 | 54.8279 | 40.985 | 26.6362 | 10.9869
-219.75 | 64.6812 | 61.1134 | 40.9458 | 26.5763 | 11.5225
-219.5 | 65.0277 | 57.8537 | 40.8452 | 26.1751 | 11.7651
-219.25 | 65.4342 | 59.456 | 41.1897 | 25.9799 | 11.7352
-219 | 65.4855 | 58.6525 | 41.0174 | 25.9262 | 11.165
-218.75 | 65.0705 | 56.5727 | 41.5004 | 26.5427 | 11.3934
-218.5 | 65.3698 | 59.5069 | 41.6664 | 26.5631 | 11.6381
-218.25 | 65.8622 | 58.866 | 41.4731 | 26.1298 | 11.9358
-218 | 66.0174 | 58.0209 | 41.6762 | 25.983 | 11.4812
-217.75 | 65.8503 | 59.4256 | 41.6043 | 26.198 | 11.5174
-217.5 | 65.5965 | 60.8138 | 41.5795 | 26.3145 | 11.2191
-217.25 | 66.1177 | 59.8672 | 41.4845 | 26.596 | 11.5614
-217 | 66.0779 | 58.3487 | 41.2413 | 25.853 | 11.4337
-216.75 | 66.0783 | 60.5669 | 41.435 | 25.3885 | 11.462
-216.5 | 66.0247 | 61.1104 | 41.6326 | 26.0328 | 11.5328
-216.25 | 66.1845 | 60.0391 | 41.4398 | 26.0719 | 11.6134
-216 | 66.6512 | 57.9673 | 41.5723 | 26.2076 | 11.5696
-215.75 | 66.5227 | 61.1688 | 41.7887 | 25.8347 | 11.5842
-215.5 | 66.2623 | 58.6659 | 41.406 | 25.8732 | 11.3049
-215.25 | 65.871 | 58.0575 | 41.1709 | 26.0559 | 11.3853
-215 | 66.2274 | 58.5742 | 41.3207 | 26.0476 | 11.5946
-214.75 | 66.2328 | 59.6136 | 40.856 | 25.8298 | 11.6056
-214.5 | 66.3362 | 58.2786 | 41.2394 | 25.6778 | 11.5121
-214.25 | 65.8045 | 57.4161 | 41.0323 | 25.9894 | 11.6343
-214 | 65.8837 | 57.5394 | 41.2632 | 26.2038 | 11.5764
-213.75 | 66.1928 | 61.248 | 41.5481 | 26.0698 | 11.7065
-213.5 | 66.4017 | 57.6198 | 41.1728 | 25.5345 | 11.7623
-213.25 | 66.0243 | 57.6181 | 41.2797 | 25.383 | 11.3117
-213 | 65.7772 | 60.0053 | 41.0764 | 26.3745 | 11.3855
-212.75 | 65.7479 | 57.3964 | 40.9595 | 26.5316 | 11.2934
-212.5 | 65.8326 | 56.0517 | 41.0248 | 26.1632 | 11.7854
-212.25 | 66.0575 | 64.2344 | 41.2922 | 25.2995 | 11.5483
-212 | 65.7663 | 57.517 | 41.3229 | 25.8005 | 11.7396
-211.75 | 65.907 | 57.1403 | 40.8757 | 26.3513 | 11.2972
-211.5 | 65.7486 | 57.5674 | 41.0981 | 26.4915 | 11.3771
-211.25 | 65.8649 | 59.3534 | 41.3181 | 25.9555 | 11.3507
-211 | 65.5679 | 63.2603 | 41.4491 | 25.5867 | 11.6397
-210.75 | 65.8358 | 58.2338 | 40.955 | 25.9874 | 11.5899
-210.5 | 65.5256 | 56.2768 | 40.9779 | 26.3112 | 11.4209
-210.25 | 65.6454 | 57.0203 | 41.0356 | 26.3546 | 11.4097
-210 | 65.7629 | 58.71 | 41.1552 | 25.8373 | 11.5777
-209.75 | 65.3984 | 56.9286 | 41.2783 | 25.6974 | 11.3168
-209.5 | 65.5022 | 56.4129 | 41.0325 | 26.1254 | 11.9324
-209.25 | 65.2703 | 57.9132 | 41.1545 | 26.3574 | 11.4041
-209 | 65.3523 | 61.5714 | 41.2873 | 26.202 | 11.6288
-208.75 | 65.7151 | 58.5181 | 41.4538 | 25.9444 | 11.6538
-208.5 | 65.1711 | 57.809 | 41.1733 | 26.1557 | 11.7688
-208.25 | 65.3239 | 56.0807 | 41.4795 | 26.1871 | 11.5617
-208 | 65.4003 | 53.3908 | 41.3785 | 26.2149 | 11.0218
-207.75 | 65.4667 | 57.2111 | 41.5659 | 25.6652 | 11.3601
-207.5 | 65.745 | 55.2892 | 41.5957 | 25.7213 | 11.4426
-207.25 | 65.3734 | 56.3881 | 41.318 | 26.0491 | 11.6276
-207 | 65.3108 | 60.2297 | 41.4927 | 26.3171 | 11.4515
-206.75 | 65.5285 | 64.21 | 41.8689 | 26.2625 | 11.349
-206.5 | 65.9114 | 58.6001 | 41.661 | 25.5736 | 11.4826
-206.25 | 65.9531 | 53.8071 | 41.2098 | 25.5371 | 11.6618
-206 | 65.8113 | 57.3484 | 41.2821 | 26.0409 | 11.4242
-205.75 | 65.7743 | 57.0774 | 41.5553 | 26.3834 | 11.348
-205.5 | 65.9892 | 59.6325 | 41.4606 | 25.7927 | 11.1605
-205.25 | 66.0286 | 57.9292 | 41.2513 | 25.3246 | 11.256
-205 | 66.2344 | 58.7547 | 41.1688 | 25.3856 | 11.4661
-204.75 | 66.0736 | 59.0059 | 40.8447 | 26.1666 | 11.3143
-204.5 | 65.9712 | 57.3593 | 41.2291 | 26.3394 | 11.1179
-204.25 | 65.9481 | 58.0289 | 41.4796 | 25.9432 | 10.9756
-204 | 65.9879 | 58.6724 | 41.2615 | 25.0503 | 11.5358
-203.75 | 66.0259 | 61.3857 | 41.0251 | 25.395 | 11.481
-203.5 | 66.1982 | 58.9493 | 40.9397 | 26.0263 | 11.6138
-203.25 | 66.1121 | 58.3586 | 41.0703 | 26.3477 | 11.0235
-203 | 66.0057 | 62.7079 | 41.4247 | 25.6557 | 11.3036
-202.75 | 66.0514 | 54.8553 | 40.883 | 25.4148 | 11.5617
-202.5 | 65.9287 | 57.4165 | 40.8646 | 25.5907 | 11.408
-202.25 | 65.9169 | 58.604 | 41.1847 | 26.1648 | 11.2365
-202 | 65.5395 | 58.9403 | 41.3766 | 25.798 | 11.2227
-201.75 | 65.7858 | 59.6584 | 41.2041 | 25.6208 | 11.3405
-201.5 | 65.6249 | 57.4199 | 40.7527 | 25.5863 | 11.5614
-201.25 | 65.7062 | 58.2809 | 40.9099 | 26.1225 | 11.184
-201 | 66.1891 | 56.4421 | 41.3442 | 25.8934 | 11.0333
-200.75 | 65.8186 | 54.7128 | 41.3108 | 25.5355 | 10.9967
-200.5 | 65.9146 | 54.3535 | 41.1075 | 25.5316 | 11.0641
-200.25 | 65.6257 | 61.735 | 40.8688 | 25.5373 | 11.0674
-200 | 65.7298 | 59.4018 | 40.9709 | 26.0163 | 10.8739
-199.75 | 65.6555 | 59.8876 | 41.3344 | 25.9159 | 10.5886
-199.5 | 65.6987 | 57.6403 | 41.2544 | 25.4004 | 11.0961
-199.25 | 65.6402 | 57.8646 | 40.8738 | 25.0121 | 11.0718
-199 | 65.4009 | 54.1028 | 40.7742 | 25.9148 | 10.7397
-198.75 | 65.3902 | 58.9004 | 40.8431 | 25.8398 | 10.4986
-198.5 | 65.4321 | 57.5864 | 41.2136 | 25.3215 | 10.4458
-198.25 | 65.4505 | 60.7068 | 41.3681 | 24.7821 | 11.013
-198 | 65.6362 | 55.0415 | 40.7253 | 24.9135 | 11.0296
-197.75 | 65.4141 | 58.9131 | 40.944 | 25.3677 | 10.549
-197.5 | 65.4316 | 59.0931 | 41.1313 | 25.6542 | 10.6329
-197.25 | 65.2824 | 57.8216 | 41.3231 | 25.3463 | 10.3849
-197 | 65.3728 | 58.474 | 40.9964 | 24.7565 | 10.7719
-196.75 | 65.2924 | 55.0946 | 40.8533 | 25.0494 | 10.8482
-196.5 | 65.3697 | 58.4612 | 40.6144 | 25.3078 | 10.5106
-196.25 | 65.3338 | 59.8984 | 40.8828 | 25.2326 | 10.3396
-196 | 65.1342 | 53.1302 | 41.0694 | 24.8286 | 10.534
-195.75 | 65.1259 | 58.8995 | 40.6626 | 24.7255 | 10.542
-195.5 | 65.3631 | 59.2612 | 40.5451 | 25.1176 | 10.7629
-195.25 | 65.1727 | 56.421 | 40.7446 | 24.9145 | 10.4497
-195 | 65.5491 | 57.8271 | 40.778 | 25.2017 | 10.5284
-194.75 | 65.4187 | 58.4432 | 40.7711 | 24.7634 | 10.84
-194.5 | 65.2509 | 62.1062 | 40.7067 | 25.0189 | 10.9142
-194.25 | 65.077 | 59.4654 | 40.6506 | 24.7328 | 10.5844
-194 | 65.2799 | 58.8797 | 40.7759 | 25.1452 | 10.1645
-193.75 | 65.4803 | 59.9996 | 41.121 | 25.0119 | 10.3241
-193.5 | 65.5494 | 58.425 | 40.939 | 24.7869 | 10.7221
-193.25 | 65.5079 | 57.6426 | 40.642 | 25.1087 | 10.6668
-193 | 65.3732 | 61.6411 | 40.6129 | 25.2447 | 10.5314
-192.75 | 65.3163 | 56.8093 | 40.7668 | 24.7998 | 10.3242
-192.5 | 65.2194 | 59.4509 | 40.6955 | 24.5168 | 10.4892
-192.25 | 65.6665 | 59.7924 | 40.8566 | 25.1224 | 10.6758
-192 | 65.6188 | 60.2602 | 40.8626 | 25.2453 | 10.4528
-191.75 | 65.7154 | 58.3464 | 40.8438 | 25.182 | 10.2977
-191.5 | 65.5317 | 52.0538 | 40.6635 | 24.8757 | 10.0612
-191.25 | 65.4552 | 61.9667 | 40.7803 | 24.5584 | 10.432
-191 | 65.1981 | 63.9881 | 40.8756 | 24.9372 | 10.6821
-190.75 | 65.4632 | 60.1893 | 40.4798 | 25.1639 | 10.2688
-190.5 | 65.5176 | 52.5768 | 40.2955 | 25.211 | 10.2765
-190.25 | 65.4818 | 58.7637 | 40.7263 | 24.7225 | 10.2574
-190 | 65.5874 | 58.3596 | 40.5052 | 24.4353 | 10.4116
-189.75 | 65.6699 | 59.4768 | 40.4577 | 24.6295 | 10.6177
-189.5 | 65.3135 | 51.3034 | 40.3476 | 24.9852 | 10.1544
-189.25 | 65.1478 | 62.9181 | 40.2894 | 25.0769 | 9.9033
-189 | 65.2678 | 52.8398 | 40.4433 | 24.7051 | 9.8801
-188.75 | 65.1746 | 64.5623 | 40.5939 | 24.7527 | 10.1712
-188.5 | 65.3756 | 59.0055 | 40.4268 | 24.6835 | 9.8585
-188.25 | 65.0117 | 60.1754 | 40.0997 | 24.589 | 9.7049
-188 | 65.1203 | 62.7018 | 40.2335 | 24.3781 | 9.5332
-187.75 | 65.2063 | 56.7957 | 40.58 | 24.6158 | 9.8766
-187.5 | 64.9928 | 59.7667 | 40.468 | 24.4324 | 10.0283
-187.25 | 65.1323 | 58.7975 | 40.3452 | 24.6267 | 10.1168
-187 | 65.1603 | 62.3876 | 40.3826 | 24.3211 | 9.796
-186.75 | 65.2787 | 62.2664 | 40.295 | 24.4081 | 9.712
-186.5 | 64.9555 | 60.1175 | 40.4632 | 24.0543 | 9.8598
-186.25 | 64.6975 | 60.6857 | 40.3605 | 24.5416 | 9.9305
-186 | 64.8139 | 58.7213 | 40.4194 | 24.4413 | 9.9555
-185.75 | 65.1097 | 56.6657 | 40.1089 | 24.3883 | 9.6943
-185.5 | 64.8694 | 57.4828 | 40.1324 | 24.0256 | 9.8152
-185.25 | 64.9695 | 58.0843 | 40.2154 | 24.2965 | 9.664
-185 | 65.1737 | 60.0237 | 40.155 | 24.4299 | 9.9716
-184.75 | 64.9154 | 55.4101 | 40.0865 | 24.2505 | 9.9643
-184.5 | 64.8951 | 58.7749 | 40.0462 | 24.2092 | 9.7395
-184.25 | 64.9192 | 57.5291 | 39.8359 | 24.0068 | 9.689
-184 | 65.2726 | 59.9748 | 39.9676 | 24.1544 | 9.6364
-183.75 | 64.9325 | 58.5243 | 39.818 | 24.4047 | 9.6194
-183.5 | 64.795 | 57.6405 | 39.8906 | 24.1159 | 9.7808
-183.25 | 64.7038 | 61.3529 | 39.6722 | 23.9064 | 9.8097
-183 | 64.5989 | 52.7204 | 39.7804 | 24.2474 | 9.4202
-182.75 | 64.904 | 57.3012 | 40.3037 | 24.3446 | 9.7232
-182.5 | 65.0795 | 61.2064 | 40.0308 | 24.3193 | 10.063
-182.25 | 64.9445 | 61.204 | 39.92 | 24.0167 | 10.002
-182 | 65.0451 | 60.9704 | 39.9489 | 23.8363 | 9.5309
-181.75 | 65.0969 | 55.2516 | 40.0312 | 24.322 | 9.7253
-181.5 | 65.163 | 56.4854 | 40.2226 | 24.2761 | 9.8836
-181.25 | 65.2648 | 57.4051 | 39.8307 | 24.2224 | 9.9427
-181 | 65.2888 | 58.3732 | 39.972 | 24.0196 | 9.5595
-180.75 | 65.1154 | 58.2533 | 40.1074 | 24.1783 | 9.8353
-180.5 | 65.1822 | 62.1766 | 40.5162 | 24.4739 | 9.7389
-180.25 | 65.308 | 57.1773 | 40.0933 | 24.2172 | 10.0104
-180 | 65.3512 | 58.1369 | 40.2816 | 24.3353 | 9.6744
-179.75 | 65.2087 | 58.8409 | 40.048 | 24.2266 | 9.5522
-179.5 | 65.1595 | 54.3026 | 40.2774 | 24.3082 | 9.6691
-179.25 | 65.3876 | 55.987 | 40.5036 | 24.2975 | 9.6251
-179 | 65.4577 | 57.7531 | 40.1724 | 24.0572 | 9.9475
-178.75 | 65.1999 | 58.613 | 40.1482 | 24.3328 | 9.7906
-178.5 | 65.7467 | 58.8646 | 39.8249 | 24.2536 | 9.5857
-178.25 | 65.2558 | 57.8489 | 40.0824 | 24.2478 | 9.6899
-178 | 65.4096 | 57.2537 | 40.2494 | 23.9206 | 9.769
-177.75 | 65.261 | 57.62 | 40.0347 | 23.9504 | 9.7771
-177.5 | 65.2649 | 64.9386 | 39.8638 | 23.8887 | 9.5778
-177.25 | 65.1479 | 62.6065 | 40.142 | 23.6982 | 9.6033
-177 | 65.2569 | 55.6877 | 39.9136 | 24.0682 | 9.5656
-176.75 | 65.2096 | 58.2073 | 40.1235 | 23.8182 | 9.8321
-176.5 | 64.896 | 54.3179 | 40.1402 | 24.0777 | 9.8297
-176.25 | 65.1629 | 57.0984 | 39.8443 | 23.9725 | 9.8621
-176 | 65.1547 | 52.4935 | 40.0068 | 23.8373 | 9.4034
-175.75 | 65.2006 | 57.419 | 39.7372 | 24.1598 | 9.6559
-175.5 | 65.0789 | 58.4273 | 39.7644 | 24.0632 | 9.8029
-175.25 | 65.1492 | 55.0975 | 39.797 | 23.9966 | 9.8217
-175 | 64.8364 | 52.8832 | 39.6706 | 24.0994 | 9.5158
-174.75 | 64.8755 | 54.8126 | 39.7565 | 24.1573 | 9.6809
-174.5 | 65.1283 | 60.6124 | 39.9423 | 24.1651 | 9.6959
-174.25 | 64.9244 | 58.2215 | 39.8903 | 23.9333 | 9.8613
-174 | 64.8922 | 57.8174 | 39.728 | 24.0116 | 9.7633
-173.75 | 65.0285 | 58.9059 | 39.775 | 23.9976 | 9.8815
-173.5 | 65.0052 | 55.6586 | 39.9878 | 24.056 | 9.6735
-173.25 | 64.9065 | 56.2932 | 40.0023 | 24.246 | 10.2491
-173 | 64.8129 | 55.6391 | 39.4662 | 24.4256 | 10.1176
-172.75 | 64.9575 | 55.6446 | 39.8944 | 24.4421 | 10.0256
-172.5 | 65.0879 | 57.0064 | 39.8154 | 24.3766 | 10.2004
-172.25 | 64.8803 | 59.7186 | 40.1277 | 24.534 | 9.8141
-172 | 64.9805 | 59.0907 | 40.0177 | 24.6603 | 10.2054
-171.75 | 65.1397 | 59.7733 | 40.178 | 24.5923 | 10.4506
-171.5 | 64.8758 | 54.1275 | 40.0913 | 24.5753 | 10.0971
-171.25 | 65.1091 | 53.9739 | 40.5417 | 24.5734 | 9.9667
-171 | 65.2778 | 58.715 | 40.2106 | 24.6275 | 10.2438
-170.75 | 65.4229 | 53.5225 | 40.5394 | 24.5348 | 10.3312
-170.5 | 65.4866 | 58.082 | 40.6623 | 24.4805 | 10.1744
-170.25 | 65.4032 | 64.6785 | 40.0689 | 25.8609 | 10.42
-170 | 65.7149 | 61.3378 | 40.3938 | 25.8858 | 10.8909
-169.75 | 65.865 | 64.9287 | 40.6024 | 24.8687 | 10.5438
-169.5 | 65.7478 | 57.3982 | 40.2574 | 24.9553 | 11.0861
-169.25 | 65.2034 | 62.4064 | 40.2265 | 25.4513 | 10.3449
-169 | 64.5446 | 61.5689 | 40.3718 | 24.8106 | 10.9912
-168.75 | 65.5295 | 57.9381 | 40.0981 | 25.9092 | 10.8259
-168.5 | 66.2437 | 50.7382 | 40.9038 | 25.6149 | 11.8894
-168.25 | 64.8794 | 48.95 | 40.5338 | 25.4002 | 12.0132
-168 | 65.1025 | 65.4536 | 40.3756 | 25.8328 | 11.2279
-167.75 | 65.3961 | 63.9348 | 40.3342 | 25.391 | 12.0499
-167.5 | 65.9839 | 64.1053 | 41.3439 | 25.183 | 11.6854
-167.25 | 66.318 | 49.4579 | 39.9015 | 25.6257 | 12.0999
-167 | 65.8323 | 51.3796 | 40.6033 | 25.3911 | 11.7402
-166.75 | 65.654 | 63.8716 | 41.098 | 25.8256 | 12.5068
-166.5 | 66.2918 | 54.9464 | 41.0066 | 25.7061 | 12.2861
-166.25 | 66.0267 | 48.4683 | 40.6671 | 26.003 | 11.7385
-166 | 65.681 | 63.7835 | 41.2761 | 25.6121 | 11.5551
-165.75 | 65.5942 | 54.3565 | 40.7513 | 26.1554 | 12.4896
-165.5 | 66.1485 | 55.5669 | 40.1955 | 25.9122 | 12.2405
-165.25 | 65.767 | 51.616 | 41.7059 | 26.4956 | 12.8264
-165 | 65.2308 | 62.2677 | 41.104 | 26.4403 | 12.5998
-164.75 | 66.0548 | 53.3722 | 40.5303 | 26.8244 | 13.1531
-164.5 | 66.1537 | 67.4295 | 41.767 | 27.4986 | 13.0759
-164.25 | 67.3714 | 59.2948 | 43.3966 | 28.9275 | 14.3448
-164 | 68.0582 | 61.9261 | 43.3357 | 29.729 | 16.1399
-163.75 | 67.8054 | 64.6683 | 44.4196 | 29.3782 | 16.6386
-163.5 | 67.111 | 57.8608 | 45.0423 | 30.937 | 16.3029
-163.25 | 67.546 | 57.2798 | 44.3299 | 29.8113 | 17.2433
-163 | 68.264 | 63.2619 | 43.6528 | 30.1657 | 17.5607
-162.75 | 68.1904 | 61.091 | 45.2445 | 30.5916 | 17.2286
-162.5 | 68.6372 | 62.7707 | 45.5072 | 30.7917 | 18.1773
-162.25 | 67.5788 | 59.6124 | 44.7019 | 30.6736 | 17.342
-162 | 68.1078 | 64.6146 | 45.7502 | 31.1322 | 17.2125
-161.75 | 68.8277 | 62.6248 | 45.7842 | 31.1545 | 17.993
-161.5 | 68.5297 | 56.2107 | 45.2878 | 30.4139 | 17.8588
-161.25 | 68.0766 | 64.4569 | 45.4584 | 31.6851 | 17.71
-161 | 68.1303 | 53.9252 | 46.166 | 31.2687 | 18.2845
-160.75 | 68.2341 | 64.0173 | 46.0881 | 31.0194 | 18.5701
-160.5 | 68.6952 | 68.3275 | 45.3456 | 31.4438 | 19.0573
-160.25 | 69.595 | 55.5728 | 46.0286 | 30.9221 | 18.8784
-160 | 68.484 | 61.1122 | 47.0842 | 31.2607 | 19.0887
-159.75 | 69.1929 | 64.4493 | 45.1682 | 31.6445 | 19.1376
-159.5 | 68.8708 | 57.0939 | 46.714 | 32.0603 | 18.8117
-159.25 | 69.666 | 55.1963 | 46.3553 | 31.8177 | 19.6627
-159 | 69.8338 | 48.2716 | 46.1365 | 32.561 | 19.4566
-158.75 | 69.0387 | 77.1951 | 45.8984 | 32.6369 | 19.1605
-158.5 | 69.3445 | 72.2364 | 46.1237 | 31.9478 | 19.2188
-158.25 | 69.9017 | 53.3795 | 47.1571 | 32.5664 | 20.7045
-158 | 70.1653 | 54.4278 | 46.5595 | 33.214 | 20.5813
-157.75 | 69.6436 | 70.7247 | 46.2364 | 32.2978 | 19.5476
-157.5 | 69.9437 | 62.0225 | 47.1285 | 33.2066 | 20.2753
-157.25 | 69.9736 | 51.2764 | 46.6491 | 33.6533 | 20.3585
-157 | 70.4169 | 57.7219 | 46.5848 | 32.4575 | 20.3608
-156.75 | 70.51 | 72.4844 | 46.8422 | 33.2212 | 20.8422
-156.5 | 71.3633 | 63.8298 | 46.9257 | 33.8069 | 21.2528
-156.25 | 70.3631 | 59.4047 | 46.9615 | 33.6607 | 20.6133
-156 | 70.2845 | 68.5305 | 47.6475 | 33.2506 | 21.6336
-155.75 | 70.6681 | 65.7111 | 47.8413 | 34.157 | 21.0931
-155.5 | 70.7848 | 56.7899 | 47.72 | 33.6941 | 21.2879
-155.25 | 70.4567 | 61.3669 | 47.4565 | 34.4552 | 22.1198
-155 | 70.3629 | 68.3501 | 48.7212 | 35.2246 | 22.3659
-154.75 | 70.8337 | 70.5101 | 48.3707 | 34.8786 | 21.9811
-154.5 | 70.9068 | 59.6009 | 48.6373 | 34.309 | 22.8506
-154.25 | 70.8863 | 62.9571 | 48.1083 | 35.002 | 22.8338
-154 | 71.1064 | 67.2433 | 48.4316 | 35.7172 | 22.013
-153.75 | 71.5533 | 62.2617 | 48.8146 | 35.1229 | 23.3557
-153.5 | 71.2659 | 52.3794 | 49.0941 | 35.3075 | 23.0882
-153.25 | 71.2084 | 60.4215 | 48.6455 | 36.1387 | 23.2247
-153 | 71.4628 | 67.8385 | 48.8395 | 35.2632 | 23.8452
-152.75 | 71.5835 | 59.2434 | 49.6212 | 35.9837 | 23.1265
-152.5 | 71.7637 | 64.9073 | 49.9339 | 36.2671 | 23.7055
-152.25 | 71.8851 | 67.9613 | 49.6631 | 36.1751 | 24.1166
-152 | 71.7614 | 65.0059 | 50.1349 | 36.6084 | 23.7899
-151.75 | 72.3717 | 52.3984 | 49.6953 | 36.5667 | 24.562
-151.5 | 72.2265 | 59.8968 | 49.4323 | 36.6696 | 24.7718
-151.25 | 72.3995 | 63.1267 | 49.8506 | 36.8299 | 25.3111
-151 | 72.4429 | 59.0281 | 50.664 | 36.9976 | 25.0924
-150.75 | 72.4174 | 67.4438 | 50.934 | 37.2469 | 24.7382
-150.5 | 72.3452 | 70.644 | 50.5496 | 37.3686 | 25.573
-150.25 | 72.5817 | 72.7014 | 50.8602 | 37.2433 | 26.0211
-150 | 72.972 | 60.3888 | 50.7059 | 37.4832 | 25.4495
-149.75 | 72.6687 | 69.8411 | 50.8804 | 37.9448 | 26.0563
-149.5 | 73.2472 | 61.1399 | 50.6625 | 37.6124 | 26.1278
-149.25 | 72.9069 | 63.5267 | 51.9022 | 38.4514 | 26.7567
-149 | 73.1335 | 71.2313 | 51.6319 | 38.9755 | 26.5743
-148.75 | 73.5913 | 59.6207 | 51.6675 | 38.6624 | 26.7873
-148.5 | 73.5456 | 70.8163 | 51.8195 | 38.3291 | 27.1001
-148.25 | 72.8402 | 65.9264 | 51.7511 | 39.2162 | 27.316
-148 | 73.3933 | 69.6949 | 52.0521 | 39.2908 | 28.3332
-147.75 | 73.8023 | 62.0347 | 52.4739 | 39.7282 | 28.3106
-147.5 | 73.8662 | 63.7415 | 52.626 | 39.845 | 27.8642
-147.25 | 73.6852 | 66.339 | 52.4271 | 39.8075 | 28.1071
-147 | 73.9459 | 67.3826 | 52.6189 | 40.0823 | 28.6052
-146.75 | 74.4389 | 67.872 | 53.0296 | 40.4061 | 29.0936
-146.5 | 74.5478 | 65.9203 | 53.5003 | 40.5001 | 29.5286
-146.25 | 75.0012 | 68.8413 | 53.2843 | 40.6131 | 29.1038
-146 | 74.9497 | 66.6808 | 53.0523 | 41.0065 | 29.5355
-145.75 | 74.7438 | 67.2636 | 53.9362 | 41.5183 | 29.7359
-145.5 | 74.8282 | 62.3056 | 54.5889 | 41.5605 | 30.2011
-145.25 | 75.7058 | 65.87 | 54.7921 | 41.3141 | 30.5504
-145 | 75.5262 | 68.8061 | 54.0751 | 41.2464 | 30.4979
-144.75 | 75.3936 | 74.661 | 54.2981 | 41.9785 | 30.7076
-144.5 | 75.4985 | 70.5565 | 54.5714 | 42.7431 | 31.4236
-144.25 | 75.8444 | 71.4116 | 55.2635 | 42.6587 | 31.7633
-144 | 75.8251 | 65.808 | 55.1005 | 42.2312 | 31.5853
-143.75 | 76.0517 | 71.0447 | 54.9974 | 42.5578 | 31.3115
-143.5 | 76.1794 | 69.0993 | 55.6818 | 43.3438 | 32.1738
-143.25 | 76.5803 | 75.2563 | 55.6013 | 43.5618 | 32.7495
-143 | 76.9119 | 68.7773 | 56.1757 | 43.5315 | 33.0624
-142.75 | 76.8872 | 74.5919 | 55.9911 | 43.6286 | 32.7131
-142.5 | 76.8892 | 70.7203 | 55.8907 | 43.8346 | 33.05
-142.25 | 77.0984 | 71.2254 | 56.0823 | 44.2123 | 33.5678
-142 | 77.681 | 71.3375 | 56.4577 | 44.5005 | 33.9964
-141.75 | 77.765 | 71.1716 | 56.9657 | 44.5812 | 34.4562
-141.5 | 77.8719 | 68.1342 | 56.824 | 45.0482 | 34.0645
-141.25 | 77.6123 | 71.8292 | 56.8122 | 45.3959 | 34.4937
-141 | 77.7494 | 68.8446 | 57.1142 | 45.56 | 35.2509
-140.75 | 78.3021 | 72.2305 | 57.9283 | 45.8185 | 35.6717
-140.5 | 78.7826 | 74.8033 | 57.6051 | 45.5009 | 35.3179
-140.25 | 78.4055 | 74.7014 | 57.8303 | 46.3042 | 35.9182
-140 | 78.1376 | 73.1206 | 58.103 | 46.7157 | 36.405
-139.75 | 78.0953 | 66.9056 | 58.5768 | 47.3172 | 36.6795
-139.5 | 78.9008 | 73.2181 | 58.7018 | 46.7228 | 36.8164
-139.25 | 79.0074 | 73.2301 | 59.0356 | 46.768 | 36.9297
-139 | 78.7196 | 70.8282 | 58.939 | 47.5499 | 37.2248
-138.75 | 78.9439 | 71.0931 | 59.2354 | 48.1423 | 37.6343
-138.5 | 78.979 | 72.8815 | 59.6081 | 48.1754 | 38.086
-138.25 | 79.611 | 72.8302 | 59.7672 | 48.2243 | 38.3713
-138 | 79.6371 | 74.3583 | 60.0283 | 48.5572 | 38.4276
-137.75 | 79.6203 | 73.7427 | 60.4854 | 48.8624 | 39.2275
-137.5 | 79.9097 | 68.3645 | 60.5609 | 49.0306 | 39.6303
-137.25 | 80.2571 | 72.0814 | 60.9584 | 49.7852 | 40.1083
-137 | 80.4514 | 73.9671 | 60.621 | 49.6193 | 39.8306
-136.75 | 80.658 | 71.3784 | 61.0952 | 50.1301 | 40.3478
-136.5 | 80.4078 | 70.5926 | 61.5332 | 50.2557 | 40.4698
-136.25 | 80.7602 | 83.7727 | 61.9445 | 50.4945 | 41.4008
-136 | 81.2513 | 72.8933 | 62.0116 | 50.6722 | 41.5964
-135.75 | 81.469 | 81.3907 | 62.0829 | 51.3377 | 41.7015
-135.5 | 81.5367 | 75.3778 | 62.1951 | 51.675 | 42.0659
-135.25 | 81.6791 | 75.1877 | 62.7045 | 51.6994 | 42.5314
-135 | 82.0026 | 71.5815 | 62.9948 | 52.2573 | 43.1763
-134.75 | 82.3916 | 78.1936 | 62.918 | 52.3374 | 43.1538
-134.5 | 81.965 | 73.0592 | 63.1417 | 52.5636 | 43.6044
-134.25 | 82.4794 | 71.8814 | 63.4522 | 53.3155 | 44.23
-134 | 82.6664 | 73.3317 | 64.0053 | 53.7958 | 44.7261
-133.75 | 82.7325 | 79.0142 | 64.244 | 53.9638 | 45.0274
-133.5 | 83.112 | 75.3357 | 64.4225 | 53.7558 | 45.1002
-133.25 | 83.0846 | 77.6056 | 64.8597 | 54.3985 | 45.64
-133 | 83.4331 | 77.2299 | 64.9647 | 54.7379 | 46.1814
-132.75 | 83.5169 | 76.2881 | 65.1994 | 55.1886 | 46.7079
-132.5 | 83.8896 | 75.816 | 65.5129 | 55.1444 | 47.0655
-132.25 | 84.251 | 81.1785 | 65.4671 | 55.4911 | 47.2387
-132 | 83.9743 | 77.7014 | 66.2106 | 56.1426 | 47.6246
-131.75 | 84.5781 | 77.1607 | 66.4144 | 56.7523 | 48.5345
-131.5 | 84.423 | 74.6482 | 66.8743 | 56.6473 | 48.7629
-131.25 | 85.1481 | 81.1475 | 67.2305 | 56.9867 | 48.8688
-131 | 85.7036 | 78.1519 | 67.589 | 57.4273 | 49.3318
-130.75 | 85.652 | 74.1492 | 68.091 | 57.8225 | 49.6341
-130.5 | 85.5604 | 80.4451 | 68.016 | 58.3735 | 50.4263
-130.25 | 85.5959 | 77.687 | 68.2776 | 58.5317 | 50.8819
-130 | 86.1759 | 82.5224 | 68.3739 | 58.7765 | 51.3318
-129.75 | 86.0934 | 82.5074 | 68.8732 | 59.1984 | 51.3586
-129.5 | 86.6433 | 85.3989 | 69.1481 | 59.6116 | 51.6908
-129.25 | 86.5528 | 78.6172 | 69.5204 | 60.2464 | 52.4058
-129 | 86.6833 | 78.0507 | 69.6055 | 60.1976 | 52.9678
-128.75 | 87.0732 | 75.7448 | 70.0824 | 60.4219 | 53.438
-128.5 | 87.2821 | 78.0981 | 70.5336 | 61.0098 | 53.6998
-128.25 | 87.7903 | 83.5261 | 70.6034 | 61.3185 | 54.0514
-128 | 87.9337 | 84.3613 | 70.9838 | 61.9947 | 54.7185
-127.75 | 88.2798 | 87.9391 | 71.0579 | 62.1499 | 55.0038
-127.5 | 88.1438 | 84.4886 | 71.6187 | 62.4536 | 55.5578
-127.25 | 88.5261 | 82.7733 | 72.0457 | 63.0878 | 56.089
-127 | 88.4051 | 82.9854 | 72.4239 | 63.2664 | 56.4634
-126.75 | 88.7078 | 87.798 | 72.7705 | 63.6784 | 57.0892
-126.5 | 89.3146 | 85.9491 | 72.7457 | 64.1334 | 57.1215
-126.25 | 89.3975 | 84.1319 | 73.0957 | 64.5728 | 58.033
-126 | 89.2636 | 86.0102 | 73.5284 | 65.2623 | 58.3626
-125.75 | 89.8617 | 84.5409 | 74.1803 | 65.5217 | 59.0061
-125.5 | 89.9272 | 84.8173 | 74.0905 | 65.7448 | 59.3353
-125.25 | 90.3161 | 84.0788 | 74.3684 | 66.1615 | 59.6955
-125 | 90.8048 | 85.1495 | 75.1058 | 66.5656 | 60.3679
-124.75 | 91.168 | 86.1605 | 75.5898 | 66.9665 | 60.795
-124.5 | 91.2664 | 86.7095 | 75.6186 | 67.6297 | 61.3929
-124.25 | 91.5653 | 85.928 | 76.2846 | 67.7435 | 61.7467
-124 | 91.9316 | 88.8097 | 76.3569 | 68.4255 | 62.7342
-123.75 | 92.3777 | 92.5401 | 77.0057 | 69.2272 | 63.2683
-123.5 | 92.468 | 87.1345 | 77.4573 | 69.4911 | 63.7678
-123.25 | 92.6773 | 83.3615 | 77.5767 | 69.6363 | 64.2393
-123 | 92.8985 | 88.1805 | 77.6723 | 70.1771 | 64.7639
-122.75 | 93.1996 | 87.9023 | 78.322 | 70.4548 | 65.3738
-122.5 | 93.9392 | 85.0398 | 79.0147 | 71.35 | 65.9469
-122.25 | 94.0232 | 85.6838 | 79.1321 | 71.496 | 66.3646
-122 | 94.108 | 92.8085 | 79.2899 | 71.9905 | 66.7363
-121.75 | 94.1483 | 87.096 | 79.5927 | 72.6443 | 67.3913
-121.5 | 94.8832 | 91.665 | 80.4228 | 72.9361 | 68.1253
-121.25 | 94.9227 | 90.1707 | 80.8621 | 73.5933 | 68.6296
-121 | 95.2256 | 94.7051 | 81.2671 | 73.8872 | 69.0865
-120.75 | 95.5418 | 86.919 | 81.5702 | 74.5607 | 69.6317
-120.5 | 96.0039 | 94.2132 | 81.675 | 75.1248 | 70.3832
-120.25 | 96.2796 | 85.933 | 82.5524 | 75.3586 | 70.9968
-120 | 96.7609 | 100.5655 | 82.8437 | 75.7084 | 71.744
-119.75 | 97.0113 | 90.0311 | 83.1082 | 76.0664 | 72.0216
-119.5 | 97.0377 | 93.108 | 83.3076 | 77.0997 | 72.6821
-119.25 | 97.4 | 92.606 | 84.0755 | 77.8685 | 73.5357
-119 | 98.1237 | 98.0425 | 84.6304 | 78.1559 | 73.8
-118.75 | 98.3837 | 95.5671 | 84.7755 | 78.3341 | 74.7838
-118.5 | 98.3856 | 96.5128 | 85.0881 | 78.9396 | 75.423
-118.25 | 98.7706 | 93.9646 | 85.7087 | 79.741 | 75.9292
-118 | 99.0885 | 91.2441 | 86.3741 | 80.3912 | 76.5369
-117.75 | 99.4457 | 91.9744 | 86.7098 | 80.464 | 77.2024
-117.5 | 99.5521 | 93.9174 | 86.7121 | 81.2322 | 77.6372
-117.25 | 100.1267 | 96.038 | 87.2217 | 81.8744 | 78.3279
-117 | 100.5087 | 98.9862 | 87.9078 | 82.3581 | 79.1026
-116.75 | 100.8727 | 96.8635 | 88.4205 | 82.7695 | 79.8176
-116.5 | 100.9372 | 95.7243 | 88.6948 | 83.3716 | 80.5333
-116.25 | 101.1652 | 99.6345 | 89.217 | 83.9614 | 81.019
-116 | 101.6206 | 97.9984 | 89.741 | 84.5321 | 81.4694
-115.75 | 102.3039 | 91.917 | 89.9781 | 85.0235 | 82.6283
-115.5 | 102.3986 | 96.4478 | 90.865 | 85.6445 | 83.3503
-115.25 | 102.8687 | 97.2094 | 91.0205 | 86.2017 | 83.9499
-115 | 103.3171 | 96.4693 | 91.5002 | 86.8685 | 84.5003
-114.75 | 103.4942 | 100.8012 | 92.2651 | 87.3717 | 85.1839
-114.5 | 104.0431 | 98.0768 | 92.775 | 87.9045 | 86.3158
-114.25 | 104.2778 | 99.6201 | 93.2049 | 88.393 | 86.7976
-114 | 104.5156 | 104.4789 | 93.7425 | 89.1153 | 87.4197
-113.75 | 104.909 | 101.7645 | 94.3904 | 89.9249 | 88.148
-113.5 | 105.3905 | 97.2757 | 95.0948 | 90.3689 | 88.8859
-113.25 | 105.3833 | 103.0951 | 95.3169 | 91.1812 | 89.9957
-113 | 106.226 | 99.7245 | 95.6122 | 91.9159 | 90.3365
-112.75 | 106.3865 | 104.3786 | 96.3693 | 92.2608 | 91.3653
-112.5 | 107.0721 | 103.1879 | 96.8122 | 93.1623 | 92.0231
-112.25 | 107.4524 | 106.0117 | 97.8274 | 93.8776 | 92.8627
-112 | 107.6652 | 99.5187 | 97.8305 | 94.3035 | 93.4298
-111.75 | 107.8765 | 104.0994 | 98.5002 | 94.79 | 93.9092
-111.5 | 108.7068 | 109.095 | 98.9511 | 95.4931 | 94.7639
-111.25 | 109.1429 | 110.4438 | 99.6066 | 96.2759 | 96.0171
-111 | 109.7569 | 107.2191 | 100.3725 | 97.1261 | 96.8729
-110.75 | 109.9832 | 106.0412 | 100.7564 | 97.6508 | 97.5007
-110.5 | 110.2169 | 107.379 | 101.2691 | 98.1513 | 98.0811
-110.25 | 111.1378 | 104.6774 | 102.0582 | 99.0004 | 98.8445
-110 | 111.3663 | 105.6052 | 102.5828 | 99.9327 | 100.3597
-109.75 | 111.7964 | 103.2657 | 102.8564 | 100.5914 | 101.1469
-109.5 | 112.0511 | 108.6733 | 103.5995 | 101.3156 | 101.5352
-109.25 | 112.5767 | 108.34 | 104.1432 | 101.8706 | 102.4322
-109 | 113.2575 | 118.3515 | 104.5279 | 102.8544 | 103.6403
-108.75 | 113.493 | 108.582 | 105.3196 | 103.47 | 104.2529
-108.5 | 113.9674 | 110.8056 | 106.4278 | 104.0696 | 105.115
-108.25 | 114.0441 | 107.2947 | 106.7377 | 104.8595 | 105.8351
-108 | 114.4004 | 111.4949 | 107.0212 | 105.5939 | 106.9241
-107.75 | 115.0626 | 107.9157 | 107.7406 | 106.3894 | 107.9674
-107.5 | 115.6081 | 113.3816 | 108.6684 | 106.8936 | 108.8454
-107.25 | 115.7661 | 117.5888 | 109.2802 | 107.6099 | 109.4453
-107 | 116.415 | 107.9651 | 109.7876 | 108.5963 | 110.5733
-106.75 | 117.1905 | 116.119 | 110.2399 | 109.4181 | 111.7651
-106.5 | 117.455 | 113.6527 | 110.9941 | 110.3367 | 112.422
-106.25 | 117.8075 | 115.2099 | 111.7054 | 110.7578 | 113.6342
-106 | 118.5288 | 116.9115 | 112.3291 | 111.3324 | 114.0395
-105.75 | 119.1132 | 123.9037 | 112.9887 | 112.5618 | 115.1702
-105.5 | 119.8522 | 118.5029 | 113.8409 | 113.2128 | 116.424
-105.25 | 119.9081 | 117.2734 | 114.0681 | 114.057 | 117.2971
-105 | 120.3416 | 118.1969 | 114.9208 | 114.7604 | 118.4551
-104.75 | 121.2322 | 120.9154 | 115.7087 | 115.7419 | 119.0854
-104.5 | 121.857 | 121.1774 | 116.4991 | 116.4479 | 120.0132
-104.25 | 122.5219 | 121.4388 | 117.2549 | 117.3431 | 121.1809
-104 | 123.0957 | 121.4076 | 117.8828 | 117.8613 | 122.1908
-103.75 | 123.574 | 120.28 | 118.3038 | 118.9374 | 123.3469
-103.5 | 124.0091 | 120.2887 | 119.0161 | 120.0163 | 124.2097
-103.25 | 124.6823 | 118.8395 | 119.9766 | 121.0632 | 124.955
-103 | 125.1426 | 121.8451 | 121.0357 | 121.576 | 126.236
-102.75 | 125.8109 | 127.1282 | 121.4418 | 122.3307 | 127.2904
-102.5 | 126.509 | 121.4306 | 122.291 | 123.1519 | 128.4077
-102.25 | 127.1788 | 121.6607 | 122.9341 | 124.5249 | 129.2857
-102 | 127.8256 | 125.2812 | 123.8865 | 125.3119 | 130.5303
-101.75 | 128.212 | 127.8035 | 124.7295 | 126.5006 | 131.8074
-101.5 | 129.1283 | 126.1139 | 125.1802 | 126.7567 | 132.9063
-101.25 | 130.1526 | 129.109 | 125.9211 | 127.7896 | 134.0084
-101 | 130.8495 | 130.0788 | 126.6881 | 129.035 | 134.9697
-100.75 | 130.9891 | 130.6581 | 127.6462 | 130.5147 | 135.9945
-100.5 | 131.4269 | 129.0337 | 128.4766 | 130.9585 | 137.202
-100.25 | 132.2275 | 134.6347 | 129.3457 | 131.6973 | 138.5728
-100 | 133.1744 | 132.4238 | 129.6124 | 132.7703 | 139.8403
-99.75 | 133.7067 | 131.6432 | 130.7067 | 134.0194 | 140.6711
-99.5 | 134.025 | 136.8866 | 131.8108 | 135.1025 | 141.8513
-99.25 | 134.1059 | 133.2977 | 132.2738 | 135.6571 | 143.0315
-99 | 135.2627 | 134.6182 | 133.3194 | 136.5446 | 144.6114
-98.75 | 136.1759 | 133.6326 | 134.2682 | 137.825 | 145.74
-98.5 | 136.4092 | 135.5938 | 135.2052 | 139.1739 | 146.9275
-98.25 | 136.7301 | 128.3183 | 135.7823 | 140.0602 | 147.8375
-98 | 137.2831 | 138.0906 | 136.844 | 140.8805 | 149.3927
-97.75 | 138.2513 | 138.9907 | 137.7605 | 142.1386 | 150.9783
-97.5 | 139.1997 | 138.179 | 138.7665 | 143.234 | 151.699
-97.25 | 139.5507 | 136.0749 | 139.94 | 144.4081 | 152.9544
-97 | 140.0842 | 138.7007 | 140.4926 | 145.1177 | 154.8372
-96.75 | 141.0114 | 138.7603 | 141.4725 | 146.1504 | 155.7004
-96.5 | 142.1516 | 143.0686 | 142.2445 | 147.3724 | 157.438
-96.25 | 142.416 | 142.8934 | 143.1674 | 149.0161 | 158.7157
-96 | 142.7745 | 144.026 | 144.1827 | 150.0752 | 160.029
-95.75 | 143.5148 | 144.4073 | 145.5754 | 150.7484 | 161.4667
-95.5 | 144.8109 | 140.4392 | 145.9974 | 151.9522 | 162.9262
-95.25 | 145.2891 | 139.0674 | 147.037 | 153.1854 | 164.4321
-95 | 145.7861 | 145.0809 | 147.9809 | 154.853 | 165.3159
-94.75 | 146.2689 | 143.1658 | 148.72 | 155.6236 | 167.079
-94.5 | 147.0109 | 144.4614 | 149.8673 | 156.2608 | 168.6831
-94.25 | 147.9708 | 153.5831 | 150.7478 | 157.4421 | 170.2312
-94 | 148.5378 | 146.9045 | 151.9545 | 159.3157 | 171.5423
-93.75 | 148.9815 | 148.8386 | 153.3151 | 160.8261 | 173.1984
-93.5 | 149.466 | 149.972 | 154.0963 | 161.8376 | 174.5907
-93.25 | 150.7392 | 151.5628 | 154.9182 | 162.4875 | 176.2609
-93 | 151.696 | 146.5048 | 155.9881 | 163.9262 | 177.8575
-92.75 | 152.0551 | 152.0501 | 157.1353 | 165.5967 | 179.0875
-92.5 | 152.7935 | 152.5167 | 158.4052 | 167.4141 | 180.2848
-92.25 | 153.9103 | 158.3104 | 159.4676 | 168.0162 | 182.1758
-92 | 154.9351 | 156.6192 | 160.2965 | 168.8735 | 184.194
-91.75 | 155.6875 | 156.1222 | 161.0294 | 170.2511 | 185.8479
-91.5 | 156.2693 | 156.8268 | 162.7808 | 172.2653 | 186.8894
-91.25 | 156.6678 | 158.2519 | 164.2223 | 173.6663 | 188.34
-91 | 157.9559 | 158.8058 | 164.8045 | 174.3749 | 190.3084
-90.75 | 159.1668 | 157.0225 | 165.8441 | 175.6901 | 192.1065
-90.5 | 159.7036 | 160.1095 | 167.1904 | 177.3049 | 193.5694
-90.25 | 160.2955 | 165.9771 | 168.7041 | 179.3225 | 195.226
-90 | 161.3681 | 160.3136 | 169.7501 | 180.5962 | 197.0183
-89.75 | 162.2175 | 163.3624 | 170.573 | 181.4629 | 198.8489
-89.5 | 163.5489 | 168.1453 | 171.8099 | 182.356 | 200.8902
-89.25 | 163.9421 | 164.468 | 172.791 | 184.7286 | 201.698
-89 | 164.5767 | 164.2621 | 174.4334 | 186.3401 | 203.4903
-88.75 | 165.7102 | 169.3282 | 176.0123 | 187.7636 | 205.6322
-88.5 | 167.1151 | 167.2285 | 177.0209 | 188.567 | 207.7435
-88.25 | 167.5945 | 171.2169 | 177.6923 | 189.9882 | 209.392
-88 | 168.384 | 170.5826 | 179.5881 | 192.3548 | 210.9064
-87.75 | 169.4968 | 170.1284 | 181.1414 | 194.3302 | 212.7166
-87.5 | 170.7458 | 170.2004 | 182.0943 | 194.8862 | 214.8893
-87.25 | 171.994 | 175.7707 | 183.4009 | 196.3326 | 216.5183
-87 | 172.7594 | 175.3165 | 184.4249 | 198.1438 | 218.2983
-86.75 | 173.4439 | 175.983 | 185.9875 | 200.3164 | 220.2497
-86.5 | 174.4696 | 176.7484 | 187.4562 | 201.9043 | 222.2831
-86.25 | 175.6867 | 175.9657 | 188.5366 | 202.6216 | 224.372
-86 | 177.0111 | 179.029 | 189.8057 | 204.1642 | 226.5911
-85.75 | 177.6834 | 180.9945 | 191.5423 | 206.2407 | 228.0854
-85.5 | 178.2919 | 176.3395 | 193.2691 | 208.6882 | 230.2164
-85.25 | 179.6749 | 176.9667 | 194.585 | 210.3362 | 232.1463
-85 | 181.092 | 186.7342 | 195.5127 | 210.9108 | 234.5049
-84.75 | 182.0128 | 182.1883 | 197.0268 | 212.7475 | 236.2062
-84.5 | 182.8019 | 188.1234 | 198.8534 | 215.2588 | 238.2732
-84.25 | 184.1502 | 185.8057 | 200.5899 | 217.503 | 240.6507
-84 | 185.8219 | 183.7799 | 202.0977 | 218.8534 | 242.8967
-83.75 | 186.6527 | 188.7515 | 202.6995 | 219.9813 | 244.9533
-83.5 | 187.5403 | 192.0974 | 204.5843 | 222.1811 | 246.8716
-83.25 | 188.7448 | 197.0032 | 206.4011 | 224.3599 | 249.0147
-83 | 190.1908 | 197.8782 | 207.9931 | 226.4418 | 251.2671
-82.75 | 191.2886 | 198.9839 | 209.4546 | 227.7037 | 254.0289
-82.5 | 192.7309 | 189.981 | 210.8425 | 229.4062 | 256.1293
-82.25 | 193.3902 | 200.3004 | 212.362 | 231.9127 | 257.9932
-82 | 194.6085 | 196.2938 | 214.2099 | 233.9291 | 260.7663
-81.75 | 196.3737 | 199.0695 | 216.1316 | 235.8354 | 263.5733
-81.5 | 197.2174 | 203.106 | 217.5432 | 237.3122 | 265.7326
-81.25 | 198.3017 | 204.4144 | 219.0444 | 239.5696 | 268.0542
-81 | 199.3433 | 206.7963 | 220.4949 | 242.0684 | 270.2378
-80.75 | 200.9507 | 206.2333 | 222.7917 | 244.0645 | 272.8688
-80.5 | 202.7138 | 207.1969 | 224.7746 | 245.6391 | 275.6932
-80.25 | 203.5632 | 210.3474 | 225.9705 | 247.7479 | 278.469
-80 | 204.7799 | 210.7197 | 227.6677 | 250.0013 | 280.3781
-79.75 | 206.2661 | 211.3614 | 229.7459 | 252.5604 | 282.8011
-79.5 | 207.8185 | 214.1884 | 231.592 | 254.4316 | 285.6694
-79.25 | 209.0289 | 216.6733 | 233.4193 | 256.3216 | 288.2091
-79 | 210.4438 | 216.2465 | 234.7563 | 258.4017 | 290.7938
-78.75 | 211.6557 | 221.7554 | 236.6271 | 260.6248 | 293.2247
-78.5 | 212.9497 | 215.8542 | 238.885 | 263.2411 | 296.5956
-78.25 | 214.4764 | 219.4511 | 241.1899 | 265.8666 | 299.224
-78 | 216.0896 | 225.7882 | 242.6547 | 267.5501 | 301.899
-77.75 | 217.2655 | 224.2882 | 244.4203 | 269.9273 | 304.5631
-77.5 | 218.4935 | 227.4671 | 246.5249 | 272.4366 | 307.277
-77.25 | 220.2117 | 230.1769 | 248.9289 | 275.0419 | 310.7284
-77 | 221.7825 | 228.7233 | 250.6857 | 277.1279 | 313.3561
-76.75 | 223.2654 | 232.2787 | 252.5721 | 279.7005 | 315.775
-76.5 | 224.7013 | 233.1634 | 254.371 | 281.9214 | 318.4771
-76.25 | 226.6029 | 233.7788 | 256.7221 | 284.8505 | 321.4673
-76 | 228.4146 | 235.6249 | 258.9829 | 287.2577 | 325.1456
-75.75 | 230.151 | 235.5063 | 261.2103 | 289.5903 | 328.4299
-75.5 | 231.1348 | 240.7096 | 262.7427 | 292.0453 | 330.8541
-75.25 | 232.5626 | 237.6673 | 264.9176 | 294.7063 | 333.7438
-75 | 234.6906 | 241.5196 | 267.3095 | 297.6982 | 336.9886
-74.75 | 236.297 | 242.6363 | 269.5765 | 300.1365 | 340.5497
-74.5 | 237.5448 | 244.6311 | 271.8164 | 302.6569 | 343.9075
-74.25 | 239.317 | 244.1068 | 273.6957 | 305.0511 | 346.7756
-74 | 240.692 | 250.8168 | 276.2622 | 307.8543 | 349.9151
-73.75 | 242.7903 | 251.1468 | 278.7014 | 310.7772 | 353.6755
-73.5 | 244.5947 | 255.6066 | 281.2695 | 313.787 | 357.2736
-73.25 | 246.3267 | 255.3081 | 283.257 | 316.7738 | 360.1189
-73 | 247.939 | 254.3109 | 285.3638 | 319.0189 | 363.2032
-72.75 | 249.8221 | 261.7046 | 287.8748 | 322.0932 | 366.9577
-72.5 | 251.7834 | 262.311 | 290.2825 | 325.0518 | 371.0086
-72.25 | 253.4824 | 259.3839 | 293.3016 | 328.2661 | 374.5523
-72 | 254.9848 | 264.2742 | 295.4763 | 331.3589 | 377.5518
-71.75 | 257.0114 | 268.5719 | 297.4918 | 334.001 | 380.9748
-71.5 | 258.9983 | 268.6004 | 300.4192 | 337.1316 | 385.0002
-71.25 | 261.2343 | 272.1789 | 303.0046 | 340.24 | 389.1035
-71 | 262.8453 | 275.2454 | 305.6197 | 343.5976 | 392.6119
-70.75 | 264.4234 | 286.3752 | 308.1663 | 346.6978 | 396.0203
-70.5 | 266.508 | 276.2223 | 310.4593 | 349.8765 | 399.9385
-70.25 | 268.9263 | 278.8555 | 313.5451 | 353.2029 | 403.8193
-70 | 270.8742 | 285.2873 | 316.3531 | 356.5351 | 408.2087
-69.75 | 272.6201 | 284.6681 | 318.703 | 359.6058 | 411.6514
-69.5 | 274.8598 | 288.5825 | 321.5705 | 362.5105 | 415.5717
-69.25 | 277.1974 | 293.4883 | 324.2146 | 366.1142 | 419.598
-69 | 279.1946 | 289.8783 | 327.1455 | 369.7641 | 424.171
-68.75 | 281.2047 | 293.2733 | 330.3725 | 373.0012 | 428.4292
-68.5 | 283.1557 | 296.9123 | 333.0313 | 376.5726 | 432.1404
-68.25 | 285.4816 | 297.9067 | 335.7543 | 380.1307 | 436.4493
-68 | 287.8427 | 301.0769 | 338.8294 | 383.7049 | 440.8491
-67.75 | 290.0357 | 305.9876 | 342.2228 | 387.1257 | 445.2538
-67.5 | 292.3294 | 305.7242 | 344.9792 | 391.0531 | 449.4892
-67.25 | 294.6471 | 308.0238 | 348.2257 | 394.8097 | 453.8502
-67 | 297.2537 | 306.216 | 351.0539 | 398.4706 | 458.405
-66.75 | 299.3814 | 312.471 | 354.0626 | 401.98 | 462.7471
-66.5 | 301.7531 | 316.3582 | 357.4429 | 406.021 | 467.7392
-66.25 | 304.0025 | 321.0818 | 360.8095 | 409.9083 | 472.2328
-66 | 306.7189 | 328.1964 | 363.9777 | 413.4546 | 476.5791
-65.75 | 308.8659 | 319.7118 | 367.0214 | 417.4287 | 481.5473
-65.5 | 311.3885 | 327.0056 | 370.7744 | 421.2181 | 486.4911
-65.25 | 313.6969 | 328.1686 | 373.9201 | 425.5348 | 491.7956
-65 | 316.3104 | 335.0969 | 377.4915 | 429.8855 | 496.2617
-64.75 | 318.7896 | 332.7212 | 380.8065 | 434.4257 | 501.0171
-64.5 | 321.8011 | 338.5751 | 384.2275 | 438.1909 | 506.1018
-64.25 | 324.6287 | 335.1766 | 388.0153 | 442.2829 | 511.3317
-64 | 326.8947 | 342.2932 | 391.3145 | 446.8394 | 516.5471
-63.75 | 329.6175 | 345.6302 | 394.9797 | 451.1079 | 521.8302
-63.5 | 332.3142 | 353.4428 | 398.5648 | 455.5323 | 526.7696
-63.25 | 335.083 | 354.2502 | 402.4724 | 459.7869 | 532.4239
-63 | 337.9354 | 355.2246 | 406.0743 | 464.1624 | 537.862
-62.75 | 340.5622 | 357.3827 | 410.1034 | 469.0719 | 543.1743
-62.5 | 343.7504 | 360.3343 | 413.7653 | 473.8676 | 548.6266
-62.25 | 347.0118 | 363.8326 | 417.7525 | 478.2588 | 554.0266
-62 | 349.8304 | 367.662 | 421.7112 | 483.4311 | 559.9623
-61.75 | 352.8391 | 371.4417 | 425.7769 | 488.0354 | 565.8729
-61.5 | 355.6883 | 374.3507 | 429.6147 | 492.7339 | 571.6483
-61.25 | 358.8009 | 381.6199 | 433.7661 | 497.4461 | 577.2702
-61 | 362.0902 | 382.0054 | 438.1645 | 502.507 | 583.3733
-60.75 | 365.0567 | 384.3906 | 442.0647 | 507.8857 | 589.8296
-60.5 | 367.8349 | 391.1455 | 446.5843 | 512.7812 | 595.8453
-60.25 | 371.1888 | 392.6212 | 450.8231 | 518.1034 | 601.5982
-60 | 374.5235 | 395.9384 | 454.8973 | 523.3155 | 607.7781
-59.75 | 377.8815 | 394.2593 | 459.5708 | 528.6797 | 614.3562
-59.5 | 381.5069 | 401.1013 | 464.0802 | 533.8191 | 620.8119
-59.25 | 384.8283 | 408.2258 | 468.67 | 539.5487 | 627.383
-59 | 388.2964 | 410.6781 | 473.1752 | 544.9379 | 633.9804
-58.75 | 391.827 | 410.1528 | 477.6999 | 550.4861 | 640.8429
-58.5 | 395.1255 | 416.7333 | 482.4343 | 556.0326 | 647.6784
-58.25 | 398.3711 | 421.0245 | 487.2092 | 561.9533 | 654.6526
-58 | 401.9076 | 424.4202 | 492.2179 | 568.1823 | 661.6126
-57.75 | 405.804 | 430.063 | 497.0442 | 573.857 | 668.5944
-57.5 | 409.7835 | 430.8879 | 501.7838 | 579.5013 | 675.7316
-57.25 | 413.0861 | 436.14 | 506.686 | 585.6758 | 682.9346
-57 | 417.224 | 440.9204 | 512.0604 | 592.0125 | 690.4087
-56.75 | 421.2291 | 441.0613 | 517.2245 | 598.0682 | 697.9471
-56.5 | 424.8779 | 449.7611 | 522.3309 | 604.1054 | 705.289
-56.25 | 428.6899 | 456.7433 | 527.9542 | 610.5265 | 712.8746
-56 | 432.6859 | 461.7714 | 533.0237 | 616.963 | 720.8041
-55.75 | 436.4835 | 467.6095 | 538.5403 | 623.7009 | 728.7639
-55.5 | 440.8342 | 470.1846 | 544.046 | 630.3406 | 736.413
-55.25 | 444.9771 | 471.402 | 549.7173 | 637.0345 | 744.455
-55 | 449.4524 | 478.1419 | 555.3947 | 643.7888 | 752.2097
-54.75 | 453.474 | 485.0543 | 560.9832 | 650.3758 | 761.125
-54.5 | 457.9337 | 483.8781 | 566.5163 | 657.2632 | 769.4598
-54.25 | 462.175 | 491.1695 | 572.5917 | 664.6414 | 777.6697
-54 | 466.2946 | 497.7177 | 578.633 | 672.0028 | 786.5498
-53.75 | 470.6756 | 498.2451 | 584.4372 | 678.9148 | 795.5563
-53.5 | 475.6005 | 502.0857 | 590.7982 | 686.6198 | 803.9605
-53.25 | 480.1519 | 513.5141 | 596.8193 | 693.9939 | 812.749
-53 | 484.9345 | 517.4628 | 603.3561 | 701.7556 | 822.0031
-52.75 | 489.6511 | 521.7042 | 609.546 | 708.9344 | 831.311
-52.5 | 494.3611 | 528.0586 | 615.9368 | 716.8329 | 840.6109
-52.25 | 499.2951 | 532.534 | 622.4286 | 724.3323 | 850.1942
-52 | 504.5678 | 539.5212 | 629.0265 | 732.4771 | 859.7852
-51.75 | 509.0712 | 544.6164 | 635.7759 | 740.713 | 869.1837
-51.5 | 514.1496 | 542.8857 | 642.2944 | 749.0357 | 879.0234
-51.25 | 519.1173 | 557.1602 | 649.3451 | 757.3716 | 889.051
-51 | 524.4816 | 559.4127 | 656.3948 | 765.6988 | 899.0732
-50.75 | 529.6629 | 566.1568 | 663.663 | 774.1852 | 909.146
-50.5 | 535.0211 | 577.8578 | 670.7504 | 782.7446 | 920.0265
-50.25 | 540.7114 | 578.9866 | 678.0871 | 791.3709 | 930.4089
-50 | 546.2434 | 582.8377 | 685.1756 | 800.4588 | 940.6658
-49.75 | 551.5087 | 588.7758 | 692.5842 | 809.228 | 951.5346
-49.5 | 556.932 | 595.9543 | 700.4226 | 818.3678 | 962.7792
-49.25 | 562.3126 | 601.6867 | 708.1577 | 827.6622 | 973.8842
-49 | 568.2226 | 604.573 | 715.7472 | 836.9018 | 985.1683
-48.75 | 574.2936 | 614.8257 | 723.6652 | 846.5351 | 996.4383
-48.5 | 580.595 | 625.3458 | 731.7222 | 855.9363 | 1007.7126
-48.25 | 586.3415 | 627.6833 | 739.7522 | 865.9289 | 1019.6109
-48 | 592.4986 | 634.1408 | 747.7342 | 875.7783 | 1031.4777
-47.75 | 598.8643 | 643.2311 | 756.0382 | 885.7104 | 1043.4748
-47.5 | 604.7723 | 645.2281 | 764.4902 | 895.7138 | 1055.7318
-47.25 | 611.0566 | 654.9323 | 773.0699 | 906.1032 | 1068.2425
-47 | 617.2976 | 662.0985 | 781.8824 | 916.6475 | 1080.5849
-46.75 | 624.1398 | 668.956 | 790.416 | 927.1463 | 1093.0324
-46.5 | 630.7805 | 671.8998 | 799.3838 | 937.8364 | 1106.1756
-46.25 | 637.5044 | 689.0171 | 808.4355 | 948.6423 | 1119.3887
-46 | 644.1792 | 692.2041 | 817.5165 | 959.6598 | 1132.5231
-45.75 | 651.0791 | 698.1525 | 826.7984 | 970.9563 | 1146.0214
-45.5 | 658.1835 | 710.8806 | 836.3236 | 982.3258 | 1159.5741
-45.25 | 665.0455 | 714.2437 | 845.8385 | 993.9234 | 1173.431
-45 | 672.4246 | 719.084 | 855.1646 | 1005.4954 | 1187.5311
-44.75 | 679.9164 | 728.573 | 865.2605 | 1017.275 | 1201.7631
-44.5 | 687.1969 | 734.8265 | 875.3826 | 1029.3151 | 1216.0727
-44.25 | 694.4533 | 747.5459 | 885.1914 | 1041.327 | 1230.9394
-44 | 701.9077 | 757.1258 | 895.8051 | 1053.7536 | 1245.8128
-43.75 | 709.9501 | 762.2372 | 905.7183 | 1066.312 | 1260.7984
-43.5 | 717.8473 | 772.0281 | 916.8209 | 1078.8536 | 1276.0796
-43.25 | 725.6857 | 779.7119 | 927.3499 | 1091.8411 | 1291.4327
-43 | 733.8194 | 788.2485 | 938.0365 | 1105.1231 | 1307.243
-42.75 | 741.8562 | 795.9774 | 948.822 | 1117.9204 | 1322.9988
-42.5 | 750.2946 | 809.8412 | 960.0437 | 1131.2147 | 1339.5279
-42.25 | 758.7003 | 818.4169 | 971.4185 | 1145.0837 | 1355.5461
-42 | 767.0743 | 823.7132 | 982.9826 | 1158.6684 | 1372.6488
-41.75 | 775.6739 | 834.3366 | 994.5276 | 1172.7651 | 1389.3406
-41.5 | 784.4208 | 843.9615 | 1006.3172 | 1187.2964 | 1406.8519
-41.25 | 793.5598 | 852.2128 | 1018.289 | 1201.5302 | 1424.1662
-41 | 802.6403 | 862.5968 | 1030.8789 | 1216.2794 | 1441.4151
-40.75 | 811.8193 | 874.4274 | 1043.0798 | 1231.1838 | 1459.5296
-40.5 | 821.3298 | 885.8996 | 1055.6079 | 1246.5134 | 1477.4685
-40.25 | 830.7081 | 894.2587 | 1068.3908 | 1261.6259 | 1496.2924
-40 | 840.1588 | 903.4122 | 1081.2452 | 1277.3797 | 1514.9083
-39.75 | 849.5466 | 910.0887 | 1094.1211 | 1292.9282 | 1533.5118
-39.5 | 859.5674 | 925.8611 | 1107.613 | 1308.7819 | 1552.675
-39.25 | 869.6953 | 936.9415 | 1121.1871 | 1325.1396 | 1572.3331
-39 | 879.9695 | 951.1103 | 1134.7327 | 1341.4172 | 1592.1939
-38.75 | 890.4279 | 963.8062 | 1148.4728 | 1358.3152 | 1612.5758
-38.5 | 900.5482 | 969.0352 | 1162.9971 | 1375.5435 | 1632.9189
-38.25 | 911.0156 | 987.0378 | 1177.1952 | 1392.3343 | 1653.4513
-38 | 921.9472 | 990.7531 | 1191.5923 | 1409.8366 | 1674.6693
-37.75 | 933.1274 | 1005.7813 | 1206.5395 | 1427.8424 | 1696.0358
-37.5 | 943.8314 | 1019.5255 | 1221.2594 | 1445.7375 | 1718.097
-37.25 | 955.0972 | 1029.7941 | 1236.7341 | 1464.1617 | 1739.5868
-37 | 966.5905 | 1042.2292 | 1251.8012 | 1482.3874 | 1761.7617
-36.75 | 978.4307 | 1054.7677 | 1267.6761 | 1501.4258 | 1784.6925
-36.5 | 990.3287 | 1066.3718 | 1283.3732 | 1520.4599 | 1807.4136
-36.25 | 1001.984 | 1082.1487 | 1299.6649 | 1539.8399 | 1830.4414
-36 | 1013.7601 | 1095.8147 | 1315.6644 | 1559.3868 | 1854.2289
-35.75 | 1026.4987 | 1113.1199 | 1332.5469 | 1579.4776 | 1878.4179
-35.5 | 1038.9666 | 1121.6455 | 1349.317 | 1599.707 | 1902.9139
-35.25 | 1051.1883 | 1130.0661 | 1366.4455 | 1620.2053 | 1927.4117
-35 | 1064.2501 | 1146.8062 | 1383.8635 | 1640.9018 | 1952.6205
-34.75 | 1077.0035 | 1167.0594 | 1401.2358 | 1662.1871 | 1977.9099
-34.5 | 1090.536 | 1175.0389 | 1418.8991 | 1683.5156 | 2003.9594
-34.25 | 1103.5693 | 1192.9329 | 1437.3333 | 1705.5012 | 2030.1767
-34 | 1117.3062 | 1204.7449 | 1455.571 | 1727.717 | 2056.5885
-33.75 | 1131.0106 | 1225.4254 | 1474.2095 | 1750.1263 | 2083.3472
-33.5 | 1144.794 | 1236.1942 | 1493.137 | 1772.663 | 2110.5895
-33.25 | 1159.1203 | 1251.5947 | 1512.0577 | 1796.2178 | 2138.085
-33 | 1173.6004 | 1274.7602 | 1531.6488 | 1819.2801 | 2166.5516
-32.75 | 1188.1785 | 1286.5003 | 1551.3949 | 1842.9685 | 2195.3059
-32.5 | 1203.0853 | 1300.1298 | 1571.3777 | 1867.3228 | 2224.0654
-32.25 | 1217.927 | 1315.2924 | 1591.8467 | 1891.6491 | 2253.3058
-32 | 1232.9937 | 1333.9933 | 1612.1847 | 1916.2551 | 2283.5363
-31.75 | 1248.5199 | 1350.0943 | 1632.8935 | 1941.6373 | 2313.9613
-31.5 | 1264.3481 | 1370.5362 | 1654.5251 | 1967.0903 | 2344.5814
-31.25 | 1280.3551 | 1386.9003 | 1675.8393 | 1992.9222 | 2375.6998
-31 | 1296.1511 | 1407.4809 | 1697.7968 | 2019.484 | 2407.52
-30.75 | 1312.7161 | 1421.777 | 1719.5489 | 2046.3207 | 2439.7032
-30.5 | 1329.2058 | 1442.8937 | 1742.5019 | 2073.4509 | 2472.0405
-30.25 | 1346.0663 | 1456.156 | 1764.9333 | 2101.0856 | 2504.9514
-30 | 1363.428 | 1475.021 | 1788.0742 | 2128.664 | 2538.2141
-29.75 | 1380.5979 | 1496.312 | 1811.4372 | 2156.8833 | 2572.5664
-29.5 | 1398.0911 | 1515.415 | 1834.8966 | 2185.828 | 2606.8091
-29.25 | 1416.0045 | 1529.0878 | 1859.3878 | 2214.4394 | 2641.8726
-29 | 1433.8721 | 1555.8016 | 1883.8907 | 2243.9955 | 2677.0793
-28.75 | 1452.0548 | 1577.034 | 1908.2582 | 2273.8922 | 2712.7096
-28.5 | 1470.7121 | 1598.9615 | 1933.2055 | 2304.2014 | 2749.4425
-28.25 | 1489.6514 | 1617.0031 | 1958.9648 | 2334.6188 | 2786.546
-28 | 1508.62 | 1633.8771 | 1984.6872 | 2365.6829 | 2824.0453
-27.75 | 1528.1348 | 1654.621 | 2010.7374 | 2397.1011 | 2861.9471
-27.5 | 1547.4482 | 1684.0649 | 2037.0582 | 2429.2887 | 2900.4213
-27.25 | 1567.1468 | 1701.9781 | 2063.9387 | 2461.9311 | 2939.2088
-27 | 1587.3307 | 1718.7451 | 2091.3123 | 2494.7548 | 2978.6576
-26.75 | 1607.7219 | 1746.3769 | 2118.8091 | 2527.7881 | 3018.9392
-26.5 | 1628.4026 | 1772.9123 | 2146.5793 | 2561.5289 | 3058.8238
-26.25 | 1649.2549 | 1793.3438 | 2174.9071 | 2595.5242 | 3099.8741
-26 | 1670.7051 | 1814.7121 | 2203.5941 | 2630.2374 | 3141.6787
-25.75 | 1692.2429 | 1837.155 | 2232.6864 | 2665.4338 | 3183.8665
-25.5 | 1714.0324 | 1862.2202 | 2261.7632 | 2700.681 | 3226.654
-25.25 | 1735.5428 | 1886.4802 | 2291.8791 | 2736.3055 | 3269.9682
-25 | 1757.9585 | 1913.9794 | 2321.858 | 2772.8958 | 3313.7455
-24.75 | 1780.6561 | 1935.787 | 2352.5003 | 2809.8728 | 3358.0213
-24.5 | 1803.5545 | 1963.4952 | 2383.8511 | 2847.1387 | 3403.1333
-24.25 | 1826.5782 | 1985.5056 | 2414.5541 | 2885.0258 | 3448.629
-24 | 1849.6332 | 2010.5896 | 2446.2446 | 2923.3579 | 3494.5967
-23.75 | 1873.6242 | 2038.8488 | 2478.5158 | 2962.1639 | 3541.4069
-23.5 | 1897.9881 | 2063.0755 | 2511.1082 | 3001.5664 | 3588.7722
-23.25 | 1921.6996 | 2091.718 | 2543.9511 | 3040.9929 | 3636.2179
-23 | 1946.2929 | 2117.6375 | 2576.9639 | 3080.9766 | 3684.0455
-22.75 | 1971.1031 | 2146.5174 | 2610.6493 | 3121.3305 | 3733.0124
-22.5 | 1996.4656 | 2173.6085 | 2644.4922 | 3162.3907 | 3783.0605
-22.25 | 2021.6257 | 2197.083 | 2678.9636 | 3203.7045 | 3833.0689
-22 | 2047.0153 | 2228.5592 | 2713.5684 | 3245.8208 | 3883.7125
-21.75 | 2072.6784 | 2257.5777 | 2748.3966 | 3288.2201 | 3934.745
-21.5 | 2098.927 | 2285.8221 | 2783.9114 | 3330.5174 | 3986.7626
-21.25 | 2125.6468 | 2313.8936 | 2820.2653 | 3374.0995 | 4038.9649
-21 | 2152.1085 | 2349.2217 | 2856.158 | 3417.722 | 4091.4111
-20.75 | 2179.0912 | 2371.142 | 2892.427 | 3461.9651 | 4144.5995
-20.5 | 2206.2077 | 2403.4872 | 2929.4899 | 3506.6211 | 4198.3719
-20.25 | 2233.7532 | 2430.2794 | 2966.5258 | 3551.6161 | 4252.7411
-20 | 2261.4018 | 2462.1122 | 3004.0691 | 3596.9319 | 4307.4256
-19.75 | 2289.4258 | 2493.859 | 3042.3185 | 3642.6408 | 4362.9736
-19.5 | 2317.3109 | 2521.7306 | 3080.4336 | 3688.6824 | 4419.0377
-19.25 | 2345.7371 | 2554.0757 | 3119.0068 | 3735.0623 | 4475.2346
-19 | 2374.5893 | 2592.6972 | 3157.9678 | 3782.2234 | 4532.2285
-18.75 | 2403.3994 | 2616.5228 | 3197.4464 | 3829.7028 | 4589.7417
-18.5 | 2432.4656 | 2649.4162 | 3236.586 | 3876.9855 | 4647.515
-18.25 | 2461.6425 | 2682.9626 | 3276.3153 | 3924.9148 | 4705.2973
-18 | 2490.8216 | 2713.135 | 3316.2821 | 3973.4878 | 4764.1446
-17.75 | 2520.9203 | 2748.2622 | 3356.9437 | 4022.6709 | 4823.318
-17.5 | 2550.8234 | 2778.5086 | 3397.4325 | 4071.9481 | 4882.3698
-17.25 | 2580.7409 | 2812.5939 | 3437.9388 | 4120.9736 | 4941.8091
-17 | 2610.7023 | 2846.4982 | 3478.908 | 4170.3529 | 5001.9922
-16.75 | 2641.2249 | 2884.0496 | 3520.1071 | 4220.1496 | 5062.4542
-16.5 | 2671.5805 | 2906.8988 | 3561.5795 | 4270.5269 | 5123.5394
-16.25 | 2702.0586 | 2944.0931 | 3603.2113 | 4320.5816 | 5184.2586
-16 | 2732.7053 | 2981.0439 | 3644.8849 | 4370.9998 | 5245.512
-15.75 | 2763.4573 | 3012.5503 | 3686.7814 | 4421.4838 | 5307.1481
-15.5 | 2794.4828 | 3047.1871 | 3728.9968 | 4472.6431 | 5368.6411
-15.25 | 2825.2639 | 3077.5276 | 3770.9246 | 4523.5121 | 5430.6398
-15 | 2856.1203 | 3113.3895 | 3813.2207 | 4574.4441 | 5492.1819
-14.75 | 2887.2092 | 3148.1993 | 3855.033 | 4625.5699 | 5554.0058
-14.5 | 2918.4743 | 3180.486 | 3897.0434 | 4677.0107 | 5616.1385
-14.25 | 2949.2947 | 3216.6375 | 3939.6552 | 4728.2865 | 5678.1762
-14 | 2980.6611 | 3251.8508 | 3981.8985 | 4779.5887 | 5740.318
-13.75 | 3011.5288 | 3283.2948 | 4024.5906 | 4830.4868 | 5802.5445
-13.5 | 3042.6635 | 3316.2309 | 4066.4176 | 4881.6969 | 5864.7582
-13.25 | 3073.3117 | 3353.52 | 4108.718 | 4933.1216 | 5926.8804
-13 | 3104.0132 | 3397.5291 | 4150.6267 | 4984.1155 | 5988.642
-12.75 | 3134.9631 | 3421.5527 | 4192.7907 | 5034.7299 | 6050.4868
-12.5 | 3165.5284 | 3454.4808 | 4234.4675 | 5085.2178 | 6111.6935
-12.25 | 3196.0017 | 3491.4347 | 4275.9984 | 5136.054 | 6172.5813
-12 | 3225.9904 | 3522.408 | 4317.2974 | 5186.2131 | 6233.3773
-11.75 | 3256.6459 | 3555.8167 | 4358.491 | 5236.3124 | 6293.7658
-11.5 | 3287.4073 | 3584.9558 | 4399.2723 | 5285.6847 | 6353.6851
-11.25 | 3316.3602 | 3623.4129 | 4439.6811 | 5334.5506 | 6413.1576
-11 | 3345.4841 | 3658.5027 | 4479.6447 | 5383.6225 | 6472.3809
-10.75 | 3374.5236 | 3685.2082 | 4519.6598 | 5431.8593 | 6531.1063
-10.5 | 3403.7488 | 3717.0099 | 4559.2069 | 5479.5362 | 6589.046
-10.25 | 3432.1542 | 3746.9921 | 4598.1155 | 5526.672 | 6646.5758
-10 | 3460.458 | 3778.8432 | 4636.4215 | 5573.5029 | 6703.4286
-9.75 | 3488.484 | 3809.8797 | 4674.4317 | 5619.6162 | 6759.3586
-9.5 | 3515.6081 | 3842.4516 | 4711.9811 | 5664.9759 | 6814.1224
-9.25 | 3542.5792 | 3871.3175 | 4748.8051 | 5709.8866 | 6868.35
-9 | 3568.8799 | 3900.4192 | 4784.6812 | 5754.0181 | 6921.712
-8.75 | 3594.9897 | 3927.6359 | 4820.5616 | 5797.2395 | 6973.7674
-8.5 | 3620.4782 | 3956.562 | 4855.5274 | 5839.8618 | 7025.5502
-8.25 | 3645.2872 | 3982.9863 | 4889.5138 | 5881.47 | 7076.0592
-8 | 3670.1719 | 4010.2518 | 4923.3701 | 5922.2075 | 7125.5505
-7.75 | 3693.9851 | 4035.2852 | 4955.7458 | 5961.7394 | 7174.0245
-7.5 | 3716.6824 | 4061.7937 | 4987.5704 | 6000.6935 | 7220.9974
-7.25 | 3739.3189 | 4088.1965 | 5018.6255 | 6038.5161 | 7267.1619
-7 | 3761.408 | 4112.5654 | 5048.7358 | 6075.2982 | 7311.7284
-6.75 | 3782.528 | 4133.9421 | 5078.1123 | 6110.8255 | 7354.8812
-6.5 | 3803.4855 | 4156.2879 | 5105.8802 | 6145.4215 | 7396.6769
-6.25 | 3823.4073 | 4177.6634 | 5133.268 | 6178.6487 | 7436.5612
-6 | 3842.3493 | 4200.3008 | 5159.526 | 6210.4508 | 7475.8656
-5.75 | 3860.288 | 4217.7923 | 5184.7811 | 6241.307 | 7513.3362
-5.5 | 3877.7932 | 4239.3144 | 5208.7243 | 6270.7722 | 7549.0595
-5.25 | 3894.1276 | 4260.6153 | 5231.564 | 6298.8263 | 7583.4681
-5 | 3908.9229 | 4273.7076 | 5253.3187 | 6324.8484 | 7616.1437
-4.75 | 3922.5133 | 4287.6408 | 5273.881 | 6350.5958 | 7646.7868
-4.5 | 3936.0412 | 4303.0659 | 5293.4794 | 6374.0678 | 7676.0257
-4.25 | 3947.8086 | 4318.3071 | 5311.2863 | 6396.2473 | 7703.9074
-4 | 3957.7366 | 4324.0164 | 5328.4879 | 6417.6292 | 7728.7681
-3.75 | 3967.0287 | 4339.6654 | 5344.5637 | 6437.0544 | 7752.1932
-3.5 | 3975.3934 | 4347.6938 | 5358.6967 | 6454.3273 | 7774.8418
-3.25 | 3982.5695 | 4349.9797 | 5371.6119 | 6470.5499 | 7793.9491
-3 | 3987.7015 | 4363.0502 | 5383.6408 | 6485.5346 | 7812.558
-2.75 | 3992.0136 | 4366.1799 | 5393.5498 | 6498.2291 | 7829.4673
-2.5 | 3994.8409 | 4365.9396 | 5402.3952 | 6509.1358 | 7842.9418
-2.25 | 3996.8044 | 4371.7798 | 5408.9704 | 6516.8707 | 7855.2759
-2 | 3998.2478 | 4368.6447 | 5413.4286 | 6523.1838 | 7863.3607
-1.75 | 3997.3364 | 4370.4245 | 5417.571 | 6528.3279 | 7870.1491
-1.5 | 3994.894 | 4367.5911 | 5418.3092 | 6529.7111 | 7874.4395
-1.25 | 3992.3476 | 4366.9443 | 5417.5789 | 6529.4744 | 7874.6546
-1 | 3989.0928 | 4362.6379 | 5415.0471 | 6528.0905 | 7873.8802
-0.75 | 3984.0237 | 4357.53 | 5411.7233 | 6523.8486 | 7870.2314
-0.5 | 3977.7011 | 4349.5212 | 5405.5355 | 6516.8955 | 7863.6242
-0.25 | 3971.8931 | 4345.6003 | 5397.1435 | 6508.5503 | 7855.0606
0 | 3965.2416 | 4343.7903 | 5388.7095 | 6498.7129 | 7846.121
0.25 | 3957.3105 | 4327.1486 | 5377.8764 | 6486.7201 | 7834.7845
0.5 | 3948.1829 | 4319.2397 | 5364.979 | 6473.1185 | 7821.9166
0.75 | 3939.7613 | 4312.401 | 5350.9332 | 6459.0535 | 7810.365
1 | 3930.375 | 4299.8249 | 5336.5222 | 6444.8211 | 7802.0772
1.25 | 3921.2673 | 4293.7618 | 5320.1056 | 6431.0074 | 7800.0831
1.5 | 3912.2749 | 4286.6928 | 5303.2909 | 6418.8207 | 7811.9391
1.75 | 3902.9272 | 4271.2278 | 5285.9852 | 6409.4614 | 7850.4502
2 | 3894.6335 | 4264.515 | 5268.4516 | 6406.1309 | 7920.4925
2.25 | 3886.5184 | 4251.4417 | 5250.4186 | 6413.8324 | 8024.73
2.5 | 3878.432 | 4252.3318 | 5233.7292 | 6438.6945 | 8166.847
2.75 | 3870.9931 | 4243.6001 | 5218.0511 | 6493.7644 | 8284.798
3 | 3865.1375 | 4246.4316 | 5204.353 | 6592.2251 | 8357.765
3.25 | 3859.2161 | 4254.0299 | 5193.6425 | 6735.3853 | 8394.2197
3.5 | 3853.371 | 4265.6019 | 5186.6005 | 6907.7595 | 8392.2603
3.75 | 3848.1214 | 4291.6934 | 5187.2626 | 7094.4146 | 8409.8446
4 | 3844.6752 | 4335.6263 | 5196.9892 | 7198.7712 | 8437.7281
4.25 | 3843.1014 | 4410.2821 | 5221.7168 | 7229.6755 | 8400.2001
4.5 | 3844.133 | 4546.3138 | 5269.8561 | 7275.9304 | 8361.9976
4.75 | 3850.5153 | 4711.7695 | 5358.3258 | 7269.8198 | 8407.4578
5 | 3866.4132 | 4917.414 | 5511.2019 | 7219.8347 | 8437.8611
5.25 | 3897.6591 | 5167.4517 | 5719.4731 | 7198.0639 | 8401.5654
5.5 | 3956.4355 | 5372.0795 | 5917.1694 | 7220.8051 | 8411.9804
5.75 | 4057.1535 | 5492.0704 | 6053.2134 | 7236.5639 | 8472.8789
6 | 4210.2002 | 5662.1232 | 6164.1641 | 7254.9411 | 8499.7778
6.25 | 4402.8292 | 5778.742 | 6237.1079 | 7287.9066 | 8445.0842
6.5 | 4587.4864 | 5789.0911 | 6246.4835 | 7360.7205 | 8425.2294
6.75 | 4718.7268 | 5783.5799 | 6236.5023 | 7415.8356 | 8448.8995
7 | 4808.2332 | 5837.0556 | 6225.3785 | 7350.3579 | 8464.424
7.25 | 4867.9023 | 5834.6484 | 6214.385 | 7290.3158 | 8490.4949
7.5 | 4896.9596 | 5896.0445 | 6232.7586 | 7265.7906 | 8522.2345
7.75 | 4910.6413 | 5887.2375 | 6302.5018 | 7256.2402 | 8532.8625
8 | 4908.1854 | 5889.8427 | 6394.8779 | 7304.1125 | 8487.208
8.25 | 4907.1168 | 5888.0553 | 6439.2218 | 7358.8484 | 8511.9148
8.5 | 4935.0164 | 5852.8478 | 6457.5336 | 7434.3461 | 8569.5549
8.75 | 4969.4124 | 5813.7059 | 6458.5992 | 7473.7408 | 8561.4103
9 | 4967.8917 | 5748.0815 | 6403.923 | 7474.8151 | 8558.1145
9.25 | 4935.7706 | 5771.4052 | 6348.9028 | 7551.9679 | 8584.2159
9.5 | 4902.012 | 5786.0236 | 6329.2117 | 7554.5144 | 8616.8859
9.75 | 4848.2688 | 5778.5823 | 6374.3344 | 7497.0915 | 8643.2181
10 | 4788.916 | 5725.272 | 6459.3703 | 7518.8668 | 8659.2718
10.25 | 4740.1822 | 5680.584 | 6518.4393 | 7535.6883 | 8700.9703
10.5 | 4720.811 | 5695.2191 | 6561.6843 | 7591.9057 | 8730.1592
10.75 | 4728.2724 | 5639.0847 | 6601.9742 | 7643.4354 | 8741.5177
11 | 4730.3457 | 5575.0078 | 6618.4666 | 7730.9384 | 8755.8136
11.25 | 4709.6528 | 5530.8496 | 6574.8743 | 7817.6092 | 8727.0516
11.5 | 4666.6466 | 5472.7934 | 6531.9553 | 7814.27 | 8773.5253
11.75 | 4621.6286 | 5477.3986 | 6505.4482 | 7827.2026 | 8829.4308
12 | 4569.4073 | 5466.5799 | 6496.2678 | 7781.4812 | 8838.7573
12.25 | 4502.984 | 5436.3751 | 6536.4462 | 7789.1644 | 8870.5878
12.5 | 4444.9173 | 5401.076 | 6595.8522 | 7814.145 | 8880.4646
12.75 | 4402.2056 | 5350.5034 | 6652.1301 | 7851.9427 | 8899.9719
13 | 4382.3323 | 5297.161 | 6652.4776 | 7921.6666 | 8912.8746
13.25 | 4374.1288 | 5250.2537 | 6607.5484 | 7962.9141 | 8935.2641
13.5 | 4363.2451 | 5179.6904 | 6536.2002 | 8029.5675 | 8938.3121
13.75 | 4341.3682 | 5146.5307 | 6461.585 | 8028.3867 | 8942.8421
14 | 4293.7116 | 5104.5616 | 6422.7969 | 8028.4979 | 8973.7301
14.25 | 4232.5077 | 5067.8914 | 6405.8603 | 7976.5381 | 9002.1832
14.5 | 4165.622 | 5049.8575 | 6403.8312 | 7934.365 | 9041.4115
14.75 | 4103.4398 | 5011.7904 | 6412.6791 | 7937.3877 | 9040.995
15 | 4057.515 | 4975.4815 | 6428.0874 | 7953.8041 | 9053.4438
15.25 | 4022.7231 | 4913.7211 | 6413.698 | 7994.5488 | 9025.4516
15.5 | 3998.3575 | 4840.3253 | 6365.1395 | 7994.5887 | 9018.6637
15.75 | 3981.06 | 4785.4718 | 6274.7121 | 7993.0442 | 9028.2967
16 | 3960.0129 | 4739.6749 | 6173.3479 | 7936.2966 | 9029.3173
16.25 | 3926.9712 | 4721.4703 | 6121.2887 | 7877.9134 | 9048.0588
16.5 | 3880.7875 | 4659.8704 | 6092.3832 | 7816.7399 | 9042.462
16.75 | 3822.4841 | 4635.958 | 6089.1987 | 7752.6554 | 9054.4298
17 | 3757.125 | 4609.2475 | 6084.816 | 7723.1765 | 9058.3847
17.25 | 3699.3783 | 4560.2 | 6066.9172 | 7707.0835 | 9052.2326
17.5 | 3655.2192 | 4533.9971 | 6032.5459 | 7712.5074 | 9011.3544
17.75 | 3625.4273 | 4447.9106 | 5968.7179 | 7695.781 | 8988.4382
18 | 3605.8614 | 4399.2635 | 5891.8796 | 7653.5973 | 8973.6075
18.25 | 3583.7761 | 4348.3041 | 5805.9141 | 7572.3688 | 8974.1575
18.5 | 3559.6008 | 4294.2999 | 5734.4521 | 7493.6194 | 8979.1913
18.75 | 3527.3851 | 4272.3677 | 5691.7356 | 7420.2102 | 8966.8011
19 | 3481.8087 | 4237.5766 | 5673.8436 | 7361.1307 | 8947.5636
19.25 | 3427.0644 | 4196.5648 | 5668.6971 | 7329.6238 | 8911.2739
19.5 | 3367.848 | 4161.4658 | 5654.4535 | 7300.734 | 8881.4522
19.75 | 3314.3392 | 4120.7199 | 5609.6027 | 7273.544 | 8815.5979
20 | 3274.5597 | 4075.5835 | 5540.2272 | 7234.9254 | 8774.8388
20.25 | 3244.7158 | 4017.0134 | 5464.2189 | 7179.075 | 8725.6787
20.5 | 3222.3346 | 3968.2851 | 5386.1646 | 7097.6606 | 8692.1774
20.75 | 3202.835 | 3915.0613 | 5327.8819 | 7009.647 | 8675.0634
21 | 3178.8236 | 3874.6596 | 5284.8294 | 6937.1275 | 8624.8409
21.25 | 3149.1371 | 3839.0053 | 5251.1534 | 6882.3553 | 8580.3679
21.5 | 3110.7851 | 3808.639 | 5235.7259 | 6850.4281 | 8509.2015
21.75 | 3063.0487 | 3783.9326 | 5216.7086 | 6819.0028 | 8444.8688
22 | 3011.5193 | 3741.154 | 5179.9975 | 6781.3435 | 8382.7147
22.25 | 2963.1957 | 3700.0405 | 5119.467 | 6729.392 | 8322.5311
22.5 | 2921.8428 | 3657.0634 | 5042.3327 | 6661.2965 | 8273.1978
22.75 | 2890.7723 | 3611.3148 | 4970.8226 | 6585.9127 | 8217.8455
23 | 2868.3361 | 3565.4061 | 4912.2872 | 6507.9084 | 8173.5481
23.25 | 2849.9728 | 3527.0872 | 4871.6287 | 6441.8916 | 8120.8155
23.5 | 2830.5078 | 3477.2268 | 4841.3676 | 6387.3092 | 8053.5762
23.75 | 2804.4659 | 3447.2833 | 4815.2941 | 6350.7259 | 7981.3619
24 | 2770.1002 | 3420.8409 | 4791.3318 | 6318.247 | 7904.4469
24.25 | 2729.9632 | 3390.965 | 4757.2541 | 6274.3259 | 7839.8699
24.5 | 2687.572 | 3360.4154 | 4707.2706 | 6220.1652 | 7784.598
24.75 | 2644.7578 | 3323.6494 | 4643.6015 | 6151.0321 | 7727.8269
25 | 2605.1121 | 3275.816 | 4575.3868 | 6077.6941 | 7674.5728
25.25 | 2571.9458 | 3236.4812 | 4516.6446 | 6007.9345 | 7617.1147
25.5 | 2546.895 | 3200.0917 | 4474.2645 | 5947.8583 | 7553.4493
25.75 | 2527.9967 | 3164.4205 | 4444.2534 | 5901.1753 | 7486.3418
26 | 2511.1715 | 3121.5288 | 4417.6391 | 5860.7812 | 7412.6068
26.25 | 2491.3287 | 3085.8666 | 4391.1649 | 5823.4589 | 7341.4957
26.5 | 2466.5304 | 3057.0123 | 4357.7286 | 5780.8874 | 7276.4945
26.75 | 2434.5716 | 3029.9786 | 4312.1685 | 5725.1863 | 7220.5452
27 | 2397.1068 | 3005.0344 | 4258.8905 | 5659.9181 | 7166.8915
27.25 | 2358.4073 | 2977.2427 | 4202.5159 | 5590.7915 | 7107.7798
27.5 | 2322.1103 | 2935.0487 | 4148.5844 | 5526.6956 | 7048.2334
27.75 | 2289.8694 | 2907.1348 | 4105.5642 | 5472.3728 | 6984.7737
28 | 2263.2642 | 2861.5814 | 4070.8323 | 5426.9396 | 6916.9567
28.25 | 2241.8438 | 2829.7784 | 4041.7008 | 5386.7585 | 6849.7814
28.5 | 2224.3276 | 2799.7509 | 4015.7384 | 5349.5887 | 6782.9306
28.75 | 2207.7971 | 2765.6893 | 3987.6018 | 5306.0486 | 6721.7304
29 | 2189.6451 | 2739.0638 | 3949.2316 | 5252.6845 | 6666.9618
29.25 | 2167.7103 | 2714.5765 | 3901.6685 | 5193.2217 | 6613.5027
29.5 | 2140.6539 | 2687.7005 | 3849.4841 | 5128.7275 | 6556.0031
29.75 | 2108.5902 | 2665.7429 | 3800.5775 | 5070.2976 | 6498.3703
30 | 2074.5397 | 2634.2333 | 3760.5388 | 5021.7372 | 6433.3848
30.25 | 2042.6321 | 2600.5302 | 3726.9804 | 4978.7431 | 6369.0242
30.5 | 2014.8752 | 2570.1026 | 3697.0541 | 4940.2552 | 6306.9021
30.75 | 1991.8174 | 2535.3632 | 3667.4694 | 4901.3132 | 6245.2027
31 | 1973.7065 | 2506.8327 | 3638.564 | 4858.6866 | 6189.9049
31.25 | 1957.9617 | 2479.4056 | 3606.7569 | 4809.2591 | 6137.0644
31.5 | 1942.3339 | 2452.7731 | 3568.6802 | 4753.7534 | 6083.6005
31.75 | 1925.6182 | 2431.8214 | 3525.2166 | 4696.5086 | 6027.3073
32 | 1906.0051 | 2414.2584 | 3480.8929 | 4644.1989 | 5970.578
32.25 | 1883.8661 | 2382.0401 | 3441.7978 | 4599.0175 | 5912.8527
32.5 | 1857.6526 | 2359.948 | 3409.2332 | 4559.0213 | 5853.0194
32.75 | 1829.9077 | 2328.6303 | 3379.657 | 4521.7047 | 5796.7449
33 | 1802.2534 | 2301.8037 | 3350.6191 | 4483.8199 | 5739.3636
33.25 | 1776.8158 | 2276.1954 | 3321.1128 | 4442.197 | 5684.927
33.5 | 1755.7724 | 2251.3 | 3291.6239 | 4397.0665 | 5636.6199
33.75 | 1738.7877 | 2222.7606 | 3258.8337 | 4348.2331 | 5585.7786
34 | 1724.7545 | 2203.9573 | 3223.3341 | 4297.3579 | 5533.5413
34.25 | 1711.1418 | 2176.7777 | 3185.4711 | 4250.073 | 5479.1037
34.5 | 1696.9929 | 2157.4892 | 3149.0013 | 4207.9651 | 5422.9955
34.75 | 1680.6122 | 2136.398 | 3117.9256 | 4171.2501 | 5369.9383
35 | 1660.5976 | 2115.3351 | 3089.4205 | 4136.3246 | 5318.25
35.25 | 1639.3105 | 2089.4436 | 3062.0563 | 4098.8402 | 5267.1403
35.5 | 1616.7273 | 2072.0782 | 3033.1732 | 4060.3084 | 5216.2469
35.75 | 1594.3364 | 2044.9147 | 3004.0935 | 4019.1797 | 5170.0287
36 | 1572.6719 | 2021.2265 | 2974.6613 | 3975.2608 | 5123.6477
36.25 | 1552.4124 | 2002.1874 | 2944.2599 | 3930.404 | 5074.2975
36.5 | 1535.8493 | 1976.1125 | 2913.1124 | 3887.687 | 5024.0975
36.75 | 1521.872 | 1955.8106 | 2882.2484 | 3850.2161 | 4971.607
37 | 1509.8302 | 1938.2599 | 2852.9657 | 3816.7854 | 4922.1027
37.25 | 1498.1809 | 1914.3665 | 2825.9419 | 3783.8058 | 4877.2884
37.5 | 1485.022 | 1899.6804 | 2798.8518 | 3748.6589 | 4831.7961
37.75 | 1469.5084 | 1880.4145 | 2771.903 | 3710.9955 | 4785.2864
38 | 1452.2211 | 1859.5239 | 2745.3151 | 3673.3571 | 4740.5395
38.25 | 1432.8741 | 1838.2806 | 2718.3966 | 3635.8746 | 4696.1605
38.5 | 1413.8671 | 1820.7896 | 2690.7601 | 3597.8017 | 4651.4466
38.75 | 1395.42 | 1799.9382 | 2663.3167 | 3560.1937 | 4605.6692
39 | 1378.5679 | 1783.1384 | 2636.5287 | 3525.1671 | 4558.8483
39.25 | 1362.9789 | 1763.6693 | 2610.8792 | 3492.1667 | 4513.3345
39.5 | 1349.3196 | 1746.3616 | 2587.4532 | 3461.807 | 4472.4996
39.75 | 1337.2184 | 1725.6011 | 2563.9792 | 3430.9518 | 4432.7525
40 | 1326.1976 | 1710.3066 | 2538.6205 | 3397.5867 | 4390.9242
40.25 | 1315.3219 | 1695.9366 | 2512.3251 | 3362.6496 | 4348.8094
40.5 | 1303.8656 | 1673.5895 | 2486.3896 | 3328.0965 | 4306.8751
40.75 | 1290.3832 | 1658.4731 | 2461.6975 | 3294.3034 | 4264.7397
41 | 1275.8396 | 1641.1497 | 2437.8229 | 3261.7629 | 4223.3929
41.25 | 1260.026 | 1627.5057 | 2414.7567 | 3231.1406 | 4182.1664
41.5 | 1244.1864 | 1614.2519 | 2392.3799 | 3201.7527 | 4141.7389
41.75 | 1228.6438 | 1593.1135 | 2370.6974 | 3172.8739 | 4104.274
42 | 1214.2431 | 1575.8869 | 2350.0221 | 3143.1473 | 4068.1982
42.25 | 1201.7489 | 1561.9083 | 2328.1587 | 3112.0754 | 4029.9992
42.5 | 1190.8015 | 1545.301 | 2305.1378 | 3081.2991 | 3991.139
42.75 | 1180.1852 | 1525.182 | 2281.0811 | 3051.4461 | 3953.4023
43 | 1170.0903 | 1509.9072 | 2257.4339 | 3022.5448 | 3914.3489
43.25 | 1159.8643 | 1495.4114 | 2234.9036 | 2993.8853 | 3876.6206
43.5 | 1149.5912 | 1484.0983 | 2212.9265 | 2965.3653 | 3839.8025
43.75 | 1138.6851 | 1473.9928 | 2192.8722 | 2937.9734 | 3804.2425
44 | 1126.4166 | 1459.5017 | 2174.6527 | 2911.9754 | 3770.4859
44.25 | 1113.495 | 1445.934 | 2157.0652 | 2884.9175 | 3737.8838
44.5 | 1100.2822 | 1435.8082 | 2138.7312 | 2857.4161 | 3704.6997
44.75 | 1087.6271 | 1413.8986 | 2119.0975 | 2830.1775 | 3668.7756
45 | 1075.4531 | 1399.4733 | 2097.2629 | 2802.492 | 3632.2743
45.25 | 1064.6043 | 1386.7217 | 2075.204 | 2776.4301 | 3597.2607
45.5 | 1054.2556 | 1371.4075 | 2054.1114 | 2751.2289 | 3564.2793
45.75 | 1044.8106 | 1358.043 | 2033.7551 | 2726.8997 | 3531.7365
46 | 1036.7499 | 1344.3545 | 2014.7645 | 2702.6388 | 3499.915
46.25 | 1028.0638 | 1332.9301 | 1997.2297 | 2678.1862 | 3469.5554
46.5 | 1019.3347 | 1322.2841 | 1981.6949 | 2653.1715 | 3440.249
46.75 | 1009.8546 | 1308.0625 | 1966.2825 | 2628.1086 | 3410.0722
47 | 999.9642 | 1299.3927 | 1950.3048 | 2603.5096 | 3377.811
47.25 | 989.3053 | 1287.792 | 1932.8007 | 2579.293 | 3344.817
47.5 | 978.4731 | 1279.1769 | 1913.8082 | 2556.5441 | 3312.954
47.75 | 967.2864 | 1262.671 | 1894.3187 | 2534.5142 | 3283.3446
48 | 957.2943 | 1243.6647 | 1874.7883 | 2512.5206 | 3254.6855
48.25 | 948.3532 | 1237.5397 | 1856.0887 | 2490.9036 | 3226.9027
48.5 | 939.2787 | 1222.5959 | 1839.1503 | 2468.3844 | 3199.18
48.75 | 930.5533 | 1210.603 | 1824.1115 | 2446.1478 | 3171.8081
49 | 922.4584 | 1196.6799 | 1811.0692 | 2423.3848 | 3145.1866
49.25 | 914.8178 | 1195.5387 | 1797.7221 | 2401.4852 | 3117.2208
49.5 | 908.1346 | 1177.4723 | 1783.3145 | 2379.9748 | 3087.1923
49.75 | 900.517 | 1173.4728 | 1767.3089 | 2358.7981 | 3057.7212
50 | 892.2251 | 1161.9414 | 1750.514 | 2338.7587 | 3030.7331
50.25 | 883.4003 | 1156.7233 | 1733.7259 | 2319.7597 | 3005.5798
50.5 | 874.2856 | 1141.1856 | 1716.2575 | 2301.0886 | 2981.0188
50.75 | 864.8511 | 1132.7718 | 1699.3119 | 2281.6869 | 2956.7251
51 | 856.5525 | 1124.6276 | 1684.0618 | 2260.8408 | 2931.2819
51.25 | 847.9623 | 1111.6312 | 1670.5417 | 2240.1401 | 2906.5773
51.5 | 840.4584 | 1096.0015 | 1658.6787 | 2219.4745 | 2882.1324
51.75 | 832.9022 | 1083.5797 | 1646.6796 | 2199.9231 | 2856.3024
52 | 825.6227 | 1073.6604 | 1634.122 | 2181.3027 | 2829.7731
52.25 | 818.5974 | 1065.6767 | 1620.5199 | 2163.9066 | 2804.4014
52.5 | 812.2354 | 1063.7478 | 1606.3738 | 2146.88 | 2780.9282
52.75 | 806.1011 | 1059.5967 | 1591.3817 | 2129.4325 | 2759.0602
53 | 799.7209 | 1047.8826 | 1575.3595 | 2112.0708 | 2738.2413
53.25 | 792.4326 | 1040.8209 | 1560.0861 | 2094.1862 | 2716.3188
53.5 | 784.8148 | 1027.7696 | 1545.9509 | 2075.9137 | 2694.0861
53.75 | 777.3047 | 1018.8283 | 1534.2793 | 2057.3623 | 2671.161
54 | 769.721 | 1010.1034 | 1523.4965 | 2039.4182 | 2647.5485
54.25 | 762.5595 | 998.0066 | 1512.5157 | 2021.7058 | 2623.8708
54.5 | 755.5665 | 986.1595 | 1501.2218 | 2004.5876 | 2600.9981
54.75 | 748.8483 | 977.1431 | 1489.573 | 1989.764 | 2580.3316
55 | 742.718 | 973.5577 | 1477.7038 | 1975.1292 | 2561.0254
55.25 | 736.6596 | 961.6015 | 1464.7209 | 1960.6375 | 2541.7497
55.5 | 731.0548 | 957.4055 | 1451.0642 | 1944.4276 | 2521.9465
55.75 | 725.3239 | 954.0329 | 1436.9818 | 1927.561 | 2502.0579
56 | 719.7169 | 945.1702 | 1424.1331 | 1910.5324 | 2481.749
56.25 | 714.0698 | 941.0808 | 1412.9567 | 1894.1213 | 2461.3021
56.5 | 707.9858 | 927.06 | 1403.093 | 1878.2345 | 2439.7395
56.75 | 701.5968 | 920.4891 | 1393.2563 | 1862.6242 | 2418.1501
57 | 695.0524 | 909.1402 | 1383.5303 | 1848.6018 | 2397.9899
57.25 | 688.6668 | 901.2298 | 1372.9921 | 1835.4096 | 2380.2807
57.5 | 682.8713 | 894.7644 | 1362.4011 | 1822.6222 | 2364.2888
57.75 | 676.7158 | 884.0332 | 1351.1409 | 1809.1254 | 2347.6241
58 | 671.1753 | 877.1048 | 1339.5899 | 1794.6513 | 2329.9846
58.25 | 665.639 | 874.6769 | 1327.6293 | 1779.0392 | 2311.022
58.5 | 660.2141 | 865.0718 | 1316.1974 | 1764.1016 | 2291.8771
58.75 | 655.4484 | 860.288 | 1305.4821 | 1749.1362 | 2272.6851
59 | 650.4253 | 857.3156 | 1295.1896 | 1734.9776 | 2252.9659
59.25 | 645.7732 | 852.4466 | 1285.6363 | 1721.0088 | 2234.1682
59.5 | 640.9202 | 845.7027 | 1277.1544 | 1708.8189 | 2217.9421
59.75 | 635.6665 | 838.0362 | 1269.1466 | 1697.508 | 2203.1257
60 | 630.1513 | 826.7464 | 1260.1343 | 1686.052 | 2188.6884
60.25 | 624.6416 | 816.5972 | 1249.6766 | 1673.0509 | 2173.0494
60.5 | 619.0157 | 811.8983 | 1238.9242 | 1659.8312 | 2156.5766
60.75 | 614.0069 | 803.5122 | 1228.6192 | 1645.9649 | 2139.3603
61 | 609.0863 | 798.6225 | 1218.7882 | 1632.7616 | 2121.8864
61.25 | 604.3852 | 799.2927 | 1209.45 | 1619.3956 | 2103.7816
61.5 | 599.318 | 788.2706 | 1199.7878 | 1606.4155 | 2086.0986
61.75 | 594.6971 | 780.1423 | 1190.6442 | 1594.7732 | 2070.114
62 | 590.8032 | 779.7868 | 1182.1793 | 1583.8943 | 2056.6557
62.25 | 586.6001 | 774.6456 | 1174.756 | 1573.9915 | 2044.1744
62.5 | 582.6048 | 771.424 | 1167.03 | 1563.4288 | 2031.0779
62.75 | 578.2925 | 761.4339 | 1158.7192 | 1551.9136 | 2016.4697
63 | 573.7627 | 754.4055 | 1149.6878 | 1539.8204 | 2001.3437
63.25 | 569.1404 | 745.9162 | 1140.543 | 1527.3981 | 1985.4322
63.5 | 564.7101 | 739.3582 | 1131.4555 | 1514.875 | 1968.7639
63.75 | 560.0776 | 731.9985 | 1122.3898 | 1502.6439 | 1952.3076
64 | 555.5625 | 730.6494 | 1114.0509 | 1491.419 | 1937.4393
64.25 | 550.8282 | 726.7687 | 1105.8397 | 1481.6183 | 1924.274
64.5 | 546.6072 | 717.5262 | 1098.5228 | 1472.2943 | 1913.2402
64.75 | 542.8245 | 722.334 | 1091.0487 | 1462.798 | 1902.1019
65 | 539.0004 | 713.2727 | 1083.6278 | 1452.8245 | 1889.7176
65.25 | 535.4782 | 706.5962 | 1076.3234 | 1442.65 | 1876.3132
65.5 | 532.0999 | 707.0658 | 1069.3304 | 1431.9981 | 1861.9362
65.75 | 528.2957 | 701.0786 | 1061.6361 | 1421.2859 | 1846.9334
66 | 524.6355 | 690.5744 | 1053.7626 | 1409.8146 | 1831.5012
66.25 | 521.0115 | 687.4521 | 1045.4507 | 1398.7405 | 1816.939
66.5 | 517.2773 | 676.5359 | 1037.4047 | 1388.411 | 1804.2256
66.75 | 513.4642 | 676.3614 | 1029.895 | 1379.9124 | 1793.451
67 | 509.4603 | 672.1623 | 1023.3391 | 1371.6239 | 1783.6386
67.25 | 505.3319 | 659.7861 | 1016.3442 | 1363.3531 | 1773.1124
67.5 | 501.4147 | 661.0026 | 1009.5174 | 1354.338 | 1761.2037
67.75 | 497.5106 | 656.7166 | 1002.8471 | 1344.5973 | 1749.1031
68 | 493.8895 | 651.2217 | 996.4623 | 1334.7536 | 1735.6608
68.25 | 490.462 | 650.1603 | 990.1888 | 1324.5914 | 1722.523
68.5 | 487.394 | 641.3935 | 983.7442 | 1314.7811 | 1708.2466
68.75 | 484.5386 | 639.6073 | 976.097 | 1305.5619 | 1695.1389
69 | 481.2947 | 636.8152 | 969.0928 | 1296.4637 | 1684.6107
69.25 | 478.1541 | 633.3133 | 962.1938 | 1288.3495 | 1675.3353
69.5 | 475.2764 | 622.1099 | 955.3948 | 1280.1728 | 1666.6022
69.75 | 472.0468 | 619.6154 | 949.0871 | 1272.2026 | 1657.3186
70 | 468.8587 | 611.4678 | 943.0951 | 1264.7145 | 1646.6177
70.25 | 465.2503 | 611.5113 | 937.1794 | 1257.1557 | 1635.2677
70.5 | 461.8905 | 608.587 | 931.6225 | 1248.4969 | 1622.928
70.75 | 458.304 | 598.7099 | 925.576 | 1239.2934 | 1610.0399
71 | 454.8959 | 597.3078 | 919.4862 | 1229.9813 | 1597.8138
71.25 | 451.5323 | 602.1609 | 913.541 | 1221.1024 | 1587.1176
71.5 | 448.9122 | 593.3425 | 907.2675 | 1213.549 | 1578.3864
71.75 | 445.8959 | 590.2155 | 901.5475 | 1206.4846 | 1570.3614
72 | 443.2814 | 587.2193 | 895.5655 | 1199.2302 | 1561.8609
72.25 | 440.6312 | 585.0144 | 889.1788 | 1192.1011 | 1552.993
72.5 | 437.9224 | 577.9758 | 883.2007 | 1185.1713 | 1543.4279
72.75 | 435.0248 | 571.2278 | 877.8143 | 1177.5711 | 1532.9053
73 | 432.8274 | 563.4199 | 872.5139 | 1170.0437 | 1521.6806
73.25 | 430.367 | 566.3726 | 867.6413 | 1161.8201 | 1510.3631
73.5 | 427.4697 | 562.2017 | 862.4025 | 1154.1441 | 1498.9983
73.75 | 424.4719 | 557.3811 | 856.9834 | 1146.2377 | 1489.3639
74 | 420.961 | 556.129 | 851.3007 | 1138.6493 | 1481.7621
74.25 | 417.957 | 553.911 | 846.0633 | 1132.0085 | 1474.5142
74.5 | 415.6385 | 547.6834 | 840.316 | 1125.5186 | 1467.2898
74.75 | 412.6865 | 551.533 | 835.3049 | 1119.4861 | 1459.0757
75 | 410.0487 | 543.8102 | 830.0666 | 1113.1556 | 1449.8309
75.25 | 407.3096 | 537.1681 | 825.1234 | 1106.6486 | 1440.4628
75.5 | 405.1826 | 535.9686 | 819.8774 | 1099.6973 | 1430.5876
75.75 | 402.9288 | 542.0952 | 814.9388 | 1092.578 | 1419.8305
76 | 401.0268 | 529.0091 | 810.4666 | 1084.6298 | 1409.8263
76.25 | 398.8663 | 527.5837 | 805.813 | 1077.8604 | 1401.0579
76.5 | 397.1 | 517.7052 | 801.109 | 1071.4946 | 1393.9237
76.75 | 394.7573 | 524.0544 | 796.7005 | 1065.3798 | 1387.6783
77 | 392.1523 | 510.6338 | 791.6794 | 1059.4635 | 1381.0358
77.25 | 389.0932 | 512.1176 | 786.3302 | 1053.5987 | 1373.5887
77.5 | 386.383 | 507.9552 | 781.6846 | 1047.486 | 1365.3587
77.75 | 384.0144 | 507.9138 | 777.0712 | 1041.4071 | 1356.6103
78 | 381.8865 | 507.7345 | 772.7483 | 1035.819 | 1347.189
78.25 | 379.1157 | 501.8896 | 768.6034 | 1029.6086 | 1337.687
78.5 | 376.6956 | 498.7169 | 764.3088 | 1022.9236 | 1328.468
78.75 | 374.2449 | 491.3609 | 758.8501 | 1015.9136 | 1321.0622
79 | 372.2807 | 494.6086 | 755.0622 | 1009.4834 | 1314.7471
79.25 | 371.1408 | 489.6012 | 751.3756 | 1004.3644 | 1308.7672
79.5 | 369.4202 | 489.9187 | 747.0382 | 998.8246 | 1302.4261
79.75 | 367.4767 | 472.9787 | 742.5935 | 993.6744 | 1296.0046
80 | 365.1701 | 474.7937 | 737.8954 | 988.6119 | 1289.1179
80.25 | 363.1929 | 475.6888 | 733.4278 | 983.2015 | 1281.4125
80.5 | 360.7853 | 474.1973 | 729.3096 | 977.3184 | 1272.4248
80.75 | 358.7864 | 470.9093 | 725.6047 | 971.503 | 1262.6807
81 | 356.145 | 469.7661 | 721.675 | 965.7704 | 1254.2212
81.25 | 353.8934 | 461.1902 | 717.5614 | 960.2646 | 1248.0259
81.5 | 351.5292 | 469.6725 | 713.7819 | 954.7638 | 1242.6097
81.75 | 349.4259 | 461.5444 | 709.7886 | 949.2506 | 1237.4119
82 | 347.2616 | 462.86 | 705.7267 | 943.69 | 1231.27
82.25 | 345.3369 | 458.1466 | 701.5553 | 939.1529 | 1225.6111
82.5 | 343.8591 | 459.3023 | 697.7009 | 934.4231 | 1219.3352
82.75 | 342.0604 | 448.7057 | 694.3599 | 929.9422 | 1212.3455
83 | 340.581 | 450.9062 | 690.1687 | 924.7985 | 1204.222
83.25 | 339.0443 | 445.5569 | 686.205 | 919.4234 | 1195.2419
83.5 | 337.3872 | 440.1841 | 682.0164 | 913.6424 | 1187.5267
83.75 | 335.5291 | 440.6864 | 678.7922 | 908.6939 | 1181.83
84 | 333.9551 | 435.2526 | 675.6519 | 903.9601 | 1176.8398
84.25 | 331.9227 | 436.4514 | 672.3858 | 899.4167 | 1171.7155
84.5 | 329.9956 | 436.8265 | 668.5834 | 894.3382 | 1166.8559
84.75 | 327.7639 | 428.7091 | 664.592 | 889.662 | 1161.6767
85 | 325.6573 | 432.0597 | 661.0097 | 885.0473 | 1156.0901
85.25 | 323.6191 | 431.9071 | 657.4479 | 880.8109 | 1149.5814
85.5 | 321.7832 | 428.9664 | 654.3737 | 876.459 | 1141.9998
85.75 | 320.1912 | 426.2409 | 650.3869 | 871.7109 | 1134.0861
86 | 318.5928 | 426.1266 | 646.973 | 866.8626 | 1127.4776
86.25 | 317.7317 | 421.3247 | 644.0487 | 862.1701 | 1121.0416
86.5 | 315.9835 | 415.3946 | 640.6576 | 857.4775 | 1116.162
86.75 | 314.4266 | 417.3367 | 637.1049 | 852.7554 | 1111.4111
87 | 312.9996 | 414.6385 | 633.8437 | 848.5408 | 1107.3122
87.25 | 311.9933 | 409.2792 | 631.0241 | 844.7352 | 1103.7666
87.5 | 310.328 | 410.8662 | 628.1379 | 840.9075 | 1098.756
87.75 | 308.3903 | 404.5072 | 624.6983 | 836.7996 | 1091.8983
88 | 306.9876 | 403.7501 | 621.1711 | 832.166 | 1084.79
88.25 | 304.9274 | 402.564 | 617.5093 | 827.7398 | 1077.884
88.5 | 303.2964 | 402.3967 | 614.7962 | 823.4597 | 1071.724
88.75 | 301.5368 | 399.1435 | 612.3636 | 819.3941 | 1066.715
89 | 299.87 | 396.329 | 608.9632 | 815.2455 | 1061.4466
89.25 | 298.059 | 398.0187 | 606.1458 | 811.0022 | 1056.954
89.5 | 296.9549 | 393.9706 | 603.144 | 807.2388 | 1053.378
89.75 | 295.6541 | 385.0761 | 600.0771 | 803.2075 | 1049.7032
90 | 294.4162 | 383.7305 | 597.7363 | 799.6087 | 1045.3449
90.25 | 293.1137 | 388.4639 | 594.735 | 795.6851 | 1039.3321
90.5 | 292.1714 | 384.9259 | 591.7816 | 792.1726 | 1032.7857
90.75 | 290.9069 | 381.2999 | 588.8565 | 788.7488 | 1026.8054
91 | 290.4317 | 381.1429 | 586.0752 | 784.7815 | 1020.8639
91.25 | 288.219 | 379.7967 | 582.7348 | 780.5005 | 1015.2941
91.5 | 286.3675 | 377.1615 | 579.6491 | 776.231 | 1010.6865
91.75 | 285.1514 | 378.3817 | 577.2746 | 772.4188 | 1006.8543
92 | 283.7676 | 376.4789 | 575.0629 | 769.3405 | 1003.5712
92.25 | 282.0486 | 371.0822 | 572.5547 | 765.7734 | 1000.7759
92.5 | 280.4457 | 372.829 | 569.9406 | 762.1371 | 996.2712
92.75 | 278.586 | 371.9045 | 566.6573 | 758.5622 | 991.0256
93 | 277.7456 | 365.7731 | 564.0622 | 755.2197 | 985.3391
93.25 | 276.6414 | 367.9704 | 561.9403 | 751.4485 | 979.6406
93.5 | 275.3998 | 365.3196 | 559.5038 | 748.151 | 974.5297
93.75 | 274.2782 | 362.285 | 556.6092 | 745.0299 | 969.2869
94 | 272.9952 | 359.2172 | 553.5517 | 741.0124 | 964.9074
94.25 | 272.1071 | 357.5769 | 550.6039 | 737.3107 | 960.8102
94.5 | 271.6603 | 357.5279 | 548.4432 | 733.9061 | 957.7365
94.75 | 269.9786 | 355.0485 | 546.2324 | 730.6509 | 954.8202
95 | 268.564 | 354.2719 | 544.3024 | 727.3678 | 951.5852
95.25 | 267.3486 | 350.3109 | 541.6989 | 724.309 | 947.2459
95.5 | 266.1064 | 352.7913 | 539.4881 | 721.7145 | 942.2375
95.75 | 264.7008 | 351.3057 | 536.5867 | 718.1401 | 936.6804
96 | 263.0631 | 350.3708 | 534.0191 | 714.7535 | 931.3456
96.25 | 261.5059 | 345.8499 | 531.4989 | 711.5763 | 926.3669
96.5 | 260.392 | 342.5559 | 529.2993 | 708.4097 | 922.0832
96.75 | 259.5637 | 346.373 | 527.4368 | 704.8025 | 918.8908
97 | 258.7889 | 340.3318 | 524.7396 | 701.6743 | 915.8968
97.25 | 257.2127 | 340.0923 | 521.7742 | 699.0432 | 913.1575
97.5 | 256.0614 | 341.7898 | 519.2591 | 695.8363 | 909.7131
97.75 | 255.4497 | 338.2133 | 517.5536 | 693.3095 | 905.6693
98 | 255.0173 | 339.0933 | 516.0223 | 690.4326 | 901.7406
98.25 | 254.0965 | 329.6849 | 513.9338 | 687.5509 | 897.152
98.5 | 252.7683 | 334.8777 | 511.6624 | 684.2534 | 892.6488
98.75 | 251.9819 | 332.4142 | 509.1891 | 681.3278 | 887.6942
99 | 250.5407 | 327.7629 | 506.9644 | 678.3177 | 883.1164
99.25 | 249.4533 | 327.6127 | 504.9256 | 675.4143 | 880.1909
99.5 | 248.0757 | 328.8586 | 502.4646 | 672.5482 | 877.4295
99.75 | 246.5758 | 332.5548 | 500.6606 | 669.3179 | 874.9862
100 | 245.7256 | 324.0903 | 498.4595 | 666.4411 | 872.3318
100.25 | 244.9072 | 318.075 | 496.1026 | 663.8586 | 868.4716
100.5 | 243.7722 | 323.6393 | 494.0655 | 661.5167 | 864.5365
100.75 | 242.4274 | 319.2011 | 492.071 | 659.013 | 860.9307
101 | 241.7615 | 320.3513 | 490.6508 | 656.2598 | 856.5063
101.25 | 240.8389 | 318.3886 | 489.1886 | 653.3906 | 851.8977
101.5 | 241.1792 | 317.0776 | 487.2384 | 650.6026 | 847.6616
101.75 | 239.7739 | 314.7132 | 484.445 | 647.7241 | 844.1393
102 | 238.21 | 317.2671 | 482.5232 | 645.05 | 841.7701
102.25 | 237.6445 | 316.0234 | 480.448 | 642.5308 | 839.3221
102.5 | 236.863 | 314.1133 | 478.5928 | 639.89 | 836.9022
102.75 | 236.0301 | 311.4361 | 476.7512 | 637.3777 | 833.7401
103 | 235.3254 | 310.3829 | 474.7908 | 634.7122 | 830.472
103.25 | 233.9244 | 304.564 | 473.0402 | 632.5824 | 826.9819
103.5 | 232.8768 | 309.0681 | 471.0847 | 630.4758 | 822.9151
103.75 | 231.7762 | 305.5162 | 469.6771 | 627.8553 | 818.5386
104 | 230.7198 | 306.1468 | 467.4891 | 625.3425 | 814.3962
104.25 | 230.0309 | 300.2548 | 465.9306 | 622.408 | 811.4691
104.5 | 229.1738 | 309.6644 | 464.5931 | 620.1766 | 808.7903
104.75 | 228.4957 | 305.1964 | 462.6061 | 617.7123 | 806.4516
105 | 227.6256 | 301.3744 | 460.3201 | 615.4561 | 803.8225
105.25 | 226.8899 | 302.9618 | 458.1706 | 612.9427 | 801.7808
105.5 | 226.024 | 297.2476 | 456.579 | 610.8059 | 799.3512
105.75 | 225.6782 | 301.0244 | 455.3285 | 608.4341 | 796.1843
106 | 224.8505 | 297.7255 | 453.3215 | 606.2546 | 792.1446
106.25 | 224.2758 | 292.4211 | 451.6013 | 603.984 | 787.7261
106.5 | 222.752 | 290.184 | 449.5131 | 601.7863 | 784.445
106.75 | 222.1881 | 297.0701 | 448.3525 | 599.9405 | 781.588
107 | 220.9637 | 284.4722 | 447.0379 | 597.5518 | 778.8325
107.25 | 220.2336 | 287.4449 | 445.384 | 594.6374 | 776.3727
107.5 | 219.5925 | 291.0248 | 443.7586 | 592.5066 | 774.1233
107.75 | 218.4759 | 285.1882 | 441.9819 | 590.3152 | 772.319
108 | 217.7895 | 289.9482 | 440.3229 | 588.1976 | 770.4659
108.25 | 216.6912 | 285.4512 | 438.1924 | 586.3739 | 767.1994
108.5 | 216.7727 | 286.3062 | 436.6946 | 584.1453 | 763.6993
108.75 | 214.9316 | 289.8968 | 435.4802 | 581.8721 | 759.7517
109 | 214.5783 | 278.324 | 433.9385 | 580.0709 | 756.7071
109.25 | 214.4 | 283.7683 | 432.4921 | 578.1251 | 753.6289
109.5 | 213.5567 | 285.5311 | 431.0492 | 575.75 | 751.2209
109.75 | 212.5812 | 278.3447 | 429.3017 | 573.8558 | 748.4488
110 | 211.3168 | 278.4282 | 427.7122 | 571.6918 | 746.3892
110.25 | 211.1909 | 274.368 | 426.6064 | 569.5891 | 745.0109
110.5 | 210.3348 | 272.749 | 425.5246 | 567.6149 | 743.1827
110.75 | 209.742 | 278.6724 | 423.6664 | 565.3696 | 740.6293
111 | 208.6594 | 272.8197 | 421.6585 | 563.6138 | 737.817
111.25 | 208.0113 | 272.8447 | 420.2618 | 561.874 | 734.3889
111.5 | 207.3088 | 275.8371 | 419.1442 | 560.1816 | 731.2561
111.75 | 206.4467 | 273.7176 | 417.7713 | 558.2881 | 727.9913
112 | 205.6864 | 273.1512 | 416.3104 | 556.1349 | 725.0931
112.25 | 205.0835 | 269.786 | 414.7813 | 554.052 | 723.0412
112.5 | 204.5276 | 270.5415 | 413.5974 | 552.3569 | 721.4847
112.75 | 204.1673 | 268.6231 | 412.1992 | 550.4246 | 720.0043
113 | 203.0607 | 268.1579 | 410.8314 | 548.6265 | 717.9244
113.25 | 202.641 | 266.1221 | 409.3663 | 546.6478 | 715.5229
113.5 | 201.952 | 267.0614 | 407.9114 | 544.5098 | 713.0816
113.75 | 201.52 | 256.7908 | 406.743 | 542.8668 | 710.9533
114 | 200.3533 | 263.3625 | 405.6716 | 541.3153 | 708.1389
114.25 | 200.5499 | 262.5861 | 403.8301 | 539.7557 | 704.8112
114.5 | 199.4798 | 262.042 | 402.3424 | 538.0357 | 701.6742
114.75 | 198.763 | 265.8724 | 401.4046 | 536.0149 | 699.2732
115 | 198.2907 | 262.8839 | 400.4031 | 534.49 | 697.8071
115.25 | 197.6182 | 260.3563 | 399.4119 | 532.4455 | 696.5313
115.5 | 196.8139 | 254.2591 | 397.8072 | 530.8046 | 694.8085
115.75 | 196.3711 | 260.1136 | 396.3737 | 529.232 | 693.1045
116 | 195.9996 | 254.7037 | 395.1355 | 527.5174 | 690.9916
116.25 | 195.4276 | 254.9314 | 394.3234 | 525.8304 | 688.6264
116.5 | 194.6877 | 256.3771 | 393.1567 | 524.5133 | 685.9407
116.75 | 193.5981 | 255.1893 | 391.5767 | 522.797 | 682.9732
117 | 193.577 | 255.0619 | 390.3949 | 521.2888 | 680.4104
117.25 | 193.4129 | 252.7151 | 389.1831 | 519.7351 | 678.3956
117.5 | 192.3685 | 253.6594 | 387.8103 | 518.1508 | 676.6035
117.75 | 191.8022 | 252.9704 | 386.6932 | 516.505 | 674.8108
118 | 191.1888 | 252.1407 | 385.894 | 515.0403 | 673.2685
118.25 | 190.9801 | 253.2245 | 384.7838 | 513.3606 | 671.9683
118.5 | 190.4968 | 253.7271 | 383.7135 | 511.5253 | 670.1536
118.75 | 189.9119 | 245.4347 | 382.4982 | 510.2577 | 668.562
119 | 188.9653 | 250.1571 | 381.0785 | 508.9904 | 665.9524
119.25 | 188.3439 | 250.2229 | 380.0488 | 507.2455 | 663.3959
119.5 | 187.7258 | 247.9583 | 379.0385 | 505.62 | 660.4521
119.75 | 187.542 | 246.0176 | 377.7702 | 504.0389 | 657.9025
120 | 187.1493 | 243.9753 | 376.8656 | 502.7886 | 656.3636
120.25 | 186.4543 | 245.2046 | 375.4611 | 501.5398 | 654.8861
120.5 | 186.2229 | 246.8088 | 374.4481 | 499.8831 | 653.5723
120.75 | 185.5085 | 245.2081 | 373.7956 | 498.1934 | 651.8756
121 | 185.1384 | 249.521 | 372.7428 | 496.9623 | 650.5992
121.25 | 184.5474 | 242.3581 | 371.7846 | 495.6292 | 648.9777
121.5 | 184.0288 | 236.5715 | 370.5733 | 493.9621 | 647.3193
121.75 | 183.4918 | 240.9051 | 369.4523 | 492.3986 | 644.8381
122 | 183.0363 | 242.543 | 368.651 | 491.242 | 642.1346
122.25 | 182.6342 | 244.6646 | 367.4182 | 489.7964 | 640.0009
122.5 | 181.6678 | 240.7145 | 366.4143 | 488.5977 | 638.4044
122.75 | 181.3385 | 240.7288 | 365.3948 | 487.2915 | 636.4856
123 | 180.8547 | 236.3569 | 364.5918 | 485.7032 | 634.9082
123.25 | 180.6568 | 237.6797 | 363.1903 | 484.4896 | 633.7789
123.5 | 180.0104 | 238.9445 | 362.3183 | 483.2944 | 632.4687
123.75 | 179.8768 | 233.5516 | 361.3501 | 481.9366 | 631.445
124 | 179.243 | 235.2338 | 360.5294 | 480.6129 | 629.7956
124.25 | 178.7672 | 234.4176 | 359.8265 | 479.1008 | 627.6966
124.5 | 178.346 | 227.5717 | 358.8398 | 478.1698 | 625.3385
124.75 | 177.9224 | 236.8154 | 357.9558 | 476.8773 | 623.3342
125 | 177.3351 | 228.1289 | 356.6168 | 475.4915 | 621.4917
125.25 | 177.21 | 231.6932 | 355.742 | 474.3731 | 619.6094
125.5 | 176.4387 | 238.7598 | 355.0276 | 472.9168 | 617.7905
125.75 | 175.8258 | 230.9676 | 354.199 | 471.9994 | 616.9406
126 | 175.7599 | 232.2253 | 353.4497 | 470.6946 | 615.8034
126.25 | 175.5589 | 229.7186 | 352.3782 | 469.6282 | 615.2457
126.5 | 175.1317 | 230.5503 | 351.3787 | 468.4141 | 612.9816
126.75 | 174.6854 | 229.6087 | 350.5874 | 466.8357 | 611.5276
127 | 173.9726 | 228.5814 | 349.8307 | 465.8825 | 609.9745
127.25 | 173.3411 | 228.0717 | 349.2282 | 464.8908 | 608.3459
127.5 | 173.3154 | 226.2379 | 348.221 | 463.6365 | 606.1279
127.75 | 172.7965 | 229.8157 | 347.3455 | 462.3992 | 604.4061
128 | 172.7114 | 225.8031 | 346.0216 | 461.1041 | 602.67
128.25 | 171.9757 | 224.535 | 345.4167 | 460.3247 | 601.4439
128.5 | 171.6255 | 221.9595 | 344.8387 | 459.1527 | 600.6778
128.75 | 170.9043 | 225.8934 | 344.0345 | 457.8034 | 599.3756
129 | 170.7362 | 228.7099 | 343.3017 | 456.8814 | 598.3301
129.25 | 170.5771 | 222.5714 | 342.3902 | 455.6384 | 596.9774
129.5 | 170.1471 | 223.2671 | 341.3599 | 454.7416 | 595.7465
129.75 | 169.6788 | 223.2198 | 340.7083 | 453.3431 | 594.0418
130 | 169.3409 | 218.7556 | 340.1207 | 452.2588 | 591.8745
130.25 | 168.9036 | 223.7852 | 339.3558 | 450.9077 | 589.9955
130.5 | 168.4453 | 221.4348 | 338.6384 | 450.0724 | 588.6903
130.75 | 168.2337 | 223.1507 | 337.7051 | 449.5462 | 587.6547
131 | 167.8708 | 213.7543 | 336.6301 | 448.2797 | 586.4587
131.25 | 167.7194 | 213.9643 | 335.6064 | 447.4106 | 585.2188
131.5 | 167.0153 | 216.3677 | 334.8313 | 445.8858 | 584.265
131.75 | 166.5532 | 218.6542 | 334.3756 | 445.0423 | 583.1616
132 | 166.1381 | 218.1456 | 333.7847 | 444.2592 | 582.2172
132.25 | 165.9078 | 219.5886 | 332.8586 | 443.366 | 580.9831
132.5 | 165.6134 | 218.3987 | 331.9627 | 442.2777 | 579.0319
132.75 | 164.9408 | 217.8785 | 331.1599 | 441.1158 | 577.4466
133 | 164.8405 | 212.8503 | 330.6847 | 440.3026 | 576.0003
133.25 | 164.0621 | 219.7622 | 330.0528 | 439.5875 | 574.9159
133.5 | 163.8807 | 211.8297 | 329.2572 | 438.4117 | 573.5286
133.75 | 163.7738 | 216.9239 | 328.738 | 437.6569 | 572.5175
134 | 163.7098 | 213.7926 | 327.876 | 436.9588 | 571.3763
134.25 | 163.373 | 210.8242 | 327.1978 | 436.2512 | 570.4843
134.5 | 162.8713 | 212.733 | 326.5828 | 434.8813 | 569.9429
134.75 | 162.5609 | 213.8955 | 325.5508 | 433.9757 | 568.6841
135 | 162.3024 | 212.973 | 325.3295 | 433.266 | 566.9591
135.25 | 162.0652 | 209.0182 | 324.7602 | 432.236 | 565.5682
135.5 | 161.8523 | 212.2571 | 323.9232 | 431.4968 | 564.0408
135.75 | 161.4403 | 210.1671 | 323.4396 | 430.2678 | 562.9716
136 | 160.9306 | 205.4727 | 322.7405 | 429.7527 | 561.5826
136.25 | 160.7401 | 209.6334 | 322.3207 | 428.6176 | 560.4106
136.5 | 160.5527 | 213.441 | 321.5642 | 427.9341 | 559.673
136.75 | 160.1431 | 213.6574 | 321.2262 | 426.8912 | 558.8659
137 | 159.779 | 202.3652 | 320.1946 | 426.104 | 557.9208
137.25 | 159.823 | 209.5163 | 319.1901 | 425.2729 | 557.2132
137.5 | 159.2373 | 206.8518 | 318.819 | 424.2352 | 555.9865
137.75 | 158.8033 | 202.7971 | 318.4571 | 423.5716 | 554.9534
138 | 158.6541 | 209.2834 | 317.7969 | 422.6432 | 553.849
138.25 | 158.3329 | 199.4489 | 317.1842 | 421.5028 | 551.9053
138.5 | 158.6745 | 205.2348 | 316.4488 | 420.9871 | 550.8118
138.75 | 157.8188 | 208.2519 | 315.6553 | 420.6811 | 549.8392
139 | 157.7018 | 212.2809 | 315.245 | 419.5436 | 548.8123
139.25 | 157.4652 | 205.7841 | 315.0446 | 418.6042 | 548.7588
139.5 | 157.1427 | 206.4993 | 313.9617 | 418.1609 | 547.9659
139.75 | 156.7229 | 204.8583 | 313.3498 | 417.301 | 546.7991
140 | 156.4418 | 205.4527 | 312.8142 | 416.6982 | 545.6446
140.25 | 156.2786 | 205.4941 | 312.1463 | 416.0492 | 544.9656
140.5 | 155.8301 | 202.3811 | 311.4698 | 415.0806 | 543.9686
140.75 | 155.6814 | 203.9931 | 311.3451 | 414.6128 | 543.2611
141 | 155.069 | 205.2305 | 310.6629 | 413.9098 | 541.7693
141.25 | 154.9419 | 206.2262 | 310.3386 | 413.2112 | 540.3493
141.5 | 154.4591 | 201.8572 | 310.1968 | 412.621 | 538.9865
141.75 | 154.5485 | 202.4747 | 309.363 | 412.0748 | 538.882
142 | 154.4102 | 208.5597 | 308.7413 | 411.1539 | 538.3107
142.25 | 154.6649 | 204.8847 | 308.2289 | 410.3954 | 537.2727
142.5 | 153.9121 | 198.6403 | 307.8112 | 409.7807 | 536.153
142.75 | 153.585 | 205.2288 | 307.411 | 409.379 | 535.2094
143 | 153.3714 | 202.4376 | 307.108 | 408.7644 | 534.8892
143.25 | 153.5907 | 202.9434 | 306.3619 | 408.172 | 533.9082
143.5 | 153.3161 | 201.1447 | 305.4817 | 407.3116 | 532.4526
143.75 | 153.0027 | 200.4167 | 305.1289 | 406.0701 | 530.9648
144 | 152.8965 | 198.8225 | 304.8213 | 405.7713 | 529.9569
144.25 | 152.1938 | 202.2227 | 304.2332 | 405.0713 | 529.1103
144.5 | 151.9675 | 201.9078 | 303.7601 | 404.3649 | 528.3538
144.75 | 152.2395 | 199.4407 | 303.1191 | 403.6305 | 527.1378
145 | 151.7115 | 199.0041 | 302.6496 | 402.5536 | 526.4336
145.25 | 151.4826 | 202.0494 | 302.0994 | 401.9288 | 525.7111
145.5 | 151.1068 | 200.3705 | 301.7003 | 401.1808 | 524.8928
145.75 | 151.0808 | 194.6458 | 301.078 | 400.3932 | 524.0167
146 | 150.8382 | 199.1695 | 300.2792 | 399.8244 | 522.3564
146.25 | 150.45 | 197.2749 | 299.9088 | 398.9276 | 521.1718
146.5 | 149.938 | 195.4956 | 299.3429 | 398.3263 | 520.4745
146.75 | 150.092 | 197.7398 | 298.5044 | 397.6706 | 519.2815
147 | 149.7402 | 197.937 | 298.0455 | 396.2926 | 517.6308
147.25 | 149.4629 | 196.6797 | 297.5092 | 395.3931 | 516.8205
147.5 | 148.9867 | 195.8047 | 296.9486 | 394.7186 | 516.2803
147.75 | 148.7334 | 193.0024 | 296.3451 | 394.1776 | 515.7259
148 | 148.314 | 195.8257 | 295.7784 | 393.2861 | 514.7205
148.25 | 148.4959 | 193.0962 | 295.0911 | 392.5181 | 513.2898
148.5 | 147.9836 | 192.8775 | 294.085 | 391.4111 | 512.0486
148.75 | 147.5455 | 194.0097 | 293.7484 | 390.5611 | 511.0517
149 | 147.1792 | 190.7326 | 293.6083 | 389.9178 | 510.0521
149.25 | 147.093 | 192.5523 | 292.5537 | 389.2128 | 509.049
149.5 | 146.7423 | 192.9886 | 292.1167 | 388.1152 | 507.2399
149.75 | 146.6527 | 188.4736 | 291.3146 | 387.0999 | 506.4253
150 | 146.3625 | 190.7618 | 290.7405 | 386.6064 | 505.5164
150.25 | 146.2 | 190.153 | 290.6271 | 385.593 | 504.8493
150.5 | 145.9908 | 186.996 | 289.8637 | 384.7497 | 503.7819
150.75 | 145.7141 | 190.3356 | 288.7944 | 383.8162 | 502.4577
151 | 145.4272 | 191.1139 | 288.4494 | 383.2192 | 501.3618
151.25 | 145.1724 | 193.8052 | 288.0376 | 382.5747 | 500.3551
151.5 | 145.0802 | 187.9159 | 287.4864 | 381.7247 | 499.0652
151.75 | 144.9614 | 187.8034 | 286.9215 | 380.3563 | 497.6527
152 | 144.6497 | 192.4394 | 285.9267 | 379.3114 | 496.1071
152.25 | 144.3215 | 185.0751 | 285.5554 | 378.6503 | 494.8225
152.5 | 144.0157 | 185.5027 | 284.9535 | 378.0756 | 493.9933
152.75 | 143.9734 | 186.2961 | 284.5684 | 377.4152 | 492.7348
153 | 144.1452 | 188.5252 | 283.6542 | 375.8862 | 491.5401
153.25 | 143.7631 | 182.2838 | 282.8233 | 374.7166 | 490.1938
153.5 | 143.6108 | 186.4323 | 282.3645 | 374.109 | 489.3783
153.75 | 143.1976 | 184.4686 | 282.099 | 373.534 | 488.0482
154 | 143.1987 | 183.6623 | 281.1104 | 372.3449 | 486.6945
154.25 | 142.9085 | 186.7414 | 280.1711 | 371.0429 | 485.1282
154.5 | 142.7774 | 185.2839 | 279.5777 | 370.2062 | 483.8271
154.75 | 142.3318 | 185.1986 | 279.0283 | 369.5618 | 482.2583
155 | 141.9352 | 185.6297 | 278.5727 | 368.6279 | 481.2266
155.25 | 141.6412 | 183.4056 | 277.3152 | 367.5621 | 479.7518
155.5 | 141.5386 | 187.3431 | 276.5226 | 365.8865 | 478.1932
155.75 | 141.1412 | 183.3649 | 275.8605 | 365.2072 | 476.797
156 | 140.8234 | 185.9211 | 275.1754 | 364.5512 | 475.525
156.25 | 140.6629 | 183.117 | 274.5052 | 363.6698 | 474.3248
156.5 | 140.2189 | 181.669 | 273.6261 | 361.941 | 473.0697
156.75 | 139.9365 | 181.4863 | 272.6612 | 360.7276 | 471.588
157 | 139.3251 | 176.5453 | 272.094 | 360.361 | 469.9758
157.25 | 139.3405 | 183.6777 | 271.5388 | 359.4123 | 468.2849
157.5 | 138.97 | 181.3388 | 270.762 | 358.2698 | 466.4484
157.75 | 138.6527 | 176.6606 | 269.8275 | 356.4701 | 465.5517
158 | 138.1206 | 178.6014 | 268.809 | 355.2117 | 464.0139
158.25 | 137.4898 | 181.8162 | 268.3924 | 354.6873 | 462.0205
158.5 | 137.3265 | 183.0649 | 267.8443 | 353.6106 | 460.5853
158.75 | 137.0434 | 178.5884 | 266.7288 | 351.978 | 459.2482
159 | 136.7611 | 174.5526 | 265.6267 | 350.4372 | 457.7788
159.25 | 136.1564 | 179.9441 | 264.9198 | 349.5585 | 455.8729
159.5 | 135.6946 | 172.8019 | 264.1614 | 348.9553 | 454.2066
159.75 | 135.1592 | 175.6542 | 263.6396 | 347.6593 | 452.3686
160 | 135.1011 | 174.8722 | 262.8107 | 346.0818 | 450.9498
160.25 | 134.8588 | 166.4053 | 261.2958 | 344.6709 | 449.3148
160.5 | 134.3933 | 174.3977 | 260.7932 | 343.6341 | 447.3238
160.75 | 133.9712 | 168.1932 | 259.8696 | 342.5562 | 445.1316
161 | 133.8247 | 172.5108 | 258.9917 | 341.2149 | 443.6643
161.25 | 133.3531 | 174.8049 | 257.8138 | 339.4117 | 442.272
161.5 | 132.9601 | 171.6955 | 257.0039 | 338.4625 | 440.3238
161.75 | 132.7722 | 176.6308 | 256.3421 | 337.2318 | 438.4098
162 | 132.6888 | 168.6114 | 255.1326 | 335.6118 | 436.4061
162.25 | 132.5336 | 171.241 | 254.2841 | 334.1135 | 434.5524
162.5 | 131.7491 | 174.7294 | 253.2331 | 332.796 | 432.7958
162.75 | 131.3587 | 168.4734 | 252.2286 | 331.8818 | 430.8019
163 | 130.7019 | 170.26 | 251.5374 | 330.549 | 428.8966
163.25 | 130.8086 | 163.3653 | 250.506 | 328.9777 | 426.8806
163.5 | 130.2621 | 170.0713 | 249.0701 | 327.4407 | 424.9109
163.75 | 130.0814 | 165.1289 | 247.6509 | 326.1765 | 423.0418
164 | 129.2674 | 162.7594 | 247.3393 | 324.7319 | 420.7965
164.25 | 128.8372 | 165.5375 | 246.4966 | 323.4059 | 418.9832
164.5 | 128.6051 | 162.6445 | 245.2739 | 321.8046 | 416.7594
164.75 | 128.4782 | 162.8701 | 243.883 | 320.085 | 415.329
165 | 127.691 | 164.0427 | 242.7179 | 318.8503 | 413.2641
165.25 | 127.3112 | 165.1323 | 242.1215 | 317.4024 | 411.2252
165.5 | 126.9955 | 160.3208 | 241.0371 | 315.9413 | 408.6721
165.75 | 127.0654 | 160.8922 | 240.5551 | 314.322 | 406.7084
166 | 126.481 | 163.8657 | 239.031 | 312.7487 | 404.6219
166.25 | 125.7654 | 164.5662 | 237.9702 | 311.4108 | 402.2518
166.5 | 125.6904 | 165.1299 | 236.9603 | 310.1174 | 400.0979
166.75 | 125.3233 | 160.2468 | 235.6774 | 308.3612 | 397.8491
167 | 125.0992 | 163.0984 | 234.7186 | 306.8341 | 396.2513
167.25 | 124.6974 | 161.4008 | 233.5259 | 305.0505 | 394.0501
167.5 | 124.0264 | 160.8718 | 232.5346 | 303.6242 | 391.3301
167.75 | 123.5374 | 156.767 | 231.3676 | 302.2731 | 389.1583
168 | 123.5288 | 156.1649 | 230.2461 | 300.416 | 386.9716
168.25 | 123.18 | 160.7585 | 228.7965 | 298.8196 | 385.2854
168.5 | 122.6716 | 152.2913 | 227.6211 | 297.2858 | 382.6068
168.75 | 121.991 | 155.8614 | 226.8264 | 295.4674 | 380.1868
169 | 121.7183 | 150.7997 | 225.4916 | 294.0805 | 377.5257
169.25 | 121.0688 | 150.7368 | 224.2859 | 292.0978 | 375.4621
169.5 | 120.8637 | 145.014 | 223.0101 | 290.478 | 373.4557
169.75 | 120.4064 | 150.8278 | 221.6912 | 288.8693 | 371.5715
170 | 120.2707 | 150.5587 | 220.8379 | 287.649 | 368.6487
170.25 | 119.7934 | 152.8741 | 219.6854 | 285.5668 | 366.0809
170.5 | 119.63 | 147.0794 | 218.3285 | 283.8643 | 364.1319
170.75 | 119.0799 | 149.1277 | 216.9152 | 281.6087 | 361.6582
171 | 118.2981 | 147.7623 | 215.9512 | 280.2342 | 359.4135
171.25 | 118.2024 | 151.1988 | 214.9432 | 278.4826 | 356.6895
171.5 | 117.7069 | 145.7416 | 213.5739 | 276.9371 | 354.4541
171.75 | 117.6089 | 147.6932 | 212.411 | 275.2567 | 352.0789
172 | 116.8482 | 147.8791 | 211.0361 | 273.242 | 349.5493
172.25 | 116.5017 | 144.5362 | 210.0266 | 271.6139 | 346.5559
172.5 | 115.9953 | 143.9628 | 208.2513 | 269.8002 | 344.6393
172.75 | 115.5143 | 145.0376 | 206.8854 | 268.2879 | 342.4878
173 | 115.3162 | 142.7796 | 206.0767 | 266.4961 | 340.1243
173.25 | 114.7177 | 144.5672 | 204.676 | 264.6085 | 337.463
173.5 | 113.9314 | 142.7796 | 203.6521 | 262.3758 | 334.8583
173.75 | 113.7851 | 141.0264 | 202.261 | 260.7939 | 332.2426
174 | 113.0972 | 141.7807 | 200.8767 | 259.2237 | 329.8924
174.25 | 112.8036 | 140.2903 | 199.4676 | 257.5128 | 327.7731
174.5 | 112.3802 | 138.9224 | 198.2391 | 255.7966 | 324.9412
174.75 | 112.3101 | 138.2142 | 196.9635 | 253.9127 | 322.1448
175 | 111.6404 | 139.9197 | 195.6363 | 251.9728 | 319.8828
175.25 | 111.0265 | 140.0323 | 194.291 | 250.1461 | 317.4832
175.5 | 110.5907 | 133.6956 | 193.2364 | 248.4993 | 315.0296
175.75 | 110.063 | 133.8657 | 192.0773 | 246.2302 | 312.5939
176 | 109.8052 | 134.3787 | 190.7072 | 244.7334 | 309.9939
176.25 | 109.6198 | 136.2035 | 189.2901 | 243.0583 | 307.5501
176.5 | 109.2952 | 135.889 | 188.0819 | 241.3254 | 305.1087
176.75 | 108.8888 | 132.8768 | 187.1784 | 239.2899 | 302.3399
177 | 108.4104 | 132.926 | 185.5443 | 237.0309 | 299.6382
177.25 | 108.1834 | 131.9706 | 184.2703 | 235.2662 | 297.0998
177.5 | 107.8265 | 132.455 | 182.8877 | 233.7529 | 294.7768
177.75 | 107.3385 | 131.0252 | 181.532 | 232.1253 | 292.0489
178 | 107.204 | 131.8974 | 180.3881 | 229.8557 | 289.641
178.25 | 106.7532 | 129.7449 | 178.977 | 227.9615 | 286.6331
178.5 | 106.2105 | 129.4538 | 177.761 | 225.7124 | 284.5734
178.75 | 105.8954 | 124.8944 | 176.3459 | 224.3895 | 281.9376
179 | 105.3824 | 125.4664 | 175.0902 | 222.2939 | 279.3297
179.25 | 105.3113 | 124.9068 | 173.6572 | 220.388 | 276.7585
179.5 | 104.9111 | 125.793 | 172.4388 | 218.6529 | 274.0477
179.75 | 104.6554 | 125.3554 | 171.0974 | 216.7296 | 271.6011
180 | 103.9155 | 121.5847 | 169.7014 | 214.7688 | 268.9755
180.25 | 103.4393 | 126.1483 | 168.6012 | 212.9595 | 266.47
180.5 | 102.8936 | 123.085 | 166.9997 | 211.1721 | 263.9803
180.75 | 102.8498 | 122.0239 | 165.2838 | 209.119 | 261.0659
181 | 102.279 | 122.5503 | 164.18 | 207.3403 | 258.7099
181.25 | 101.9714 | 116.684 | 163.0257 | 205.516 | 256.1436
181.5 | 101.3919 | 119.1258 | 161.5732 | 203.5251 | 253.4294
181.75 | 101.0461 | 121.675 | 160.2402 | 201.4609 | 250.8612
182 | 100.4952 | 117.9172 | 158.752 | 199.6144 | 248.8185
182.25 | 100.3638 | 117.2788 | 157.4942 | 198.1863 | 246.0778
182.5 | 99.9044 | 115.8956 | 156.8408 | 196.294 | 243.1569
182.75 | 99.606 | 117.42 | 154.8886 | 193.936 | 240.7417
183 | 99.3255 | 114.068 | 153.5802 | 191.8015 | 237.9644
183.25 | 99.0262 | 116.8955 | 152.1564 | 190.264 | 235.4691
183.5 | 98.3757 | 120.212 | 150.7962 | 188.6143 | 233.2046
183.75 | 98.3265 | 112.3917 | 149.6584 | 186.6868 | 230.5754
184 | 98.0059 | 116.221 | 148.3496 | 184.4953 | 227.8206
184.25 | 97.7935 | 113.2481 | 147.0243 | 182.698 | 225.0754
184.5 | 97.3853 | 109.4044 | 145.7016 | 180.9578 | 222.7586
184.75 | 97.1875 | 110.0637 | 144.7145 | 179.3254 | 220.383
185 | 96.837 | 106.6394 | 143.6673 | 177.3433 | 218.0822
185.25 | 96.6818 | 109.2169 | 142.1352 | 175.5437 | 215.6602
185.5 | 96.2287 | 112.3246 | 140.954 | 173.8623 | 213.1715
185.75 | 95.9359 | 109.5574 | 139.4185 | 172.0334 | 210.4175
186 | 95.7713 | 110.879 | 138.3402 | 170.2159 | 208.0239
186.25 | 95.1904 | 108.3743 | 136.9969 | 168.2396 | 205.7043
186.5 | 94.933 | 106.956 | 135.641 | 166.5016 | 203.8412
186.75 | 94.7145 | 106.1643 | 134.4896 | 165.1855 | 201.1117
187 | 94.3938 | 104.3187 | 133.3313 | 163.5118 | 198.5255
187.25 | 94.1187 | 107.2332 | 132.274 | 161.5656 | 196.0516
187.5 | 93.5794 | 103.3737 | 130.8159 | 159.5868 | 193.8465
187.75 | 93.3072 | 104.5427 | 129.7642 | 157.8424 | 191.4749
188 | 93.3423 | 95.5942 | 128.7679 | 156.4917 | 189.3217
188.25 | 92.8595 | 100.9472 | 127.6092 | 154.8883 | 187.0415
188.5 | 92.5661 | 102.5558 | 126.6814 | 153.1477 | 184.54
188.75 | 92.285 | 102.1271 | 125.3908 | 151.1246 | 182.564
189 | 91.8371 | 100.3347 | 124.3205 | 149.5553 | 180.4725
189.25 | 91.5044 | 101.1069 | 123.1684 | 148.1289 | 177.9013
189.5 | 91.4933 | 97.8902 | 122.3778 | 146.6379 | 175.6632
189.75 | 91.355 | 98.1898 | 121.1652 | 144.887 | 173.601
190 | 91.0932 | 98.7165 | 120.2007 | 143.4316 | 171.4092
190.25 | 91.0091 | 102.0885 | 119.0822 | 141.8908 | 169.2946
190.5 | 90.574 | 99.4985 | 117.9146 | 140.3364 | 167.2305
190.75 | 90.251 | 94.7949 | 117.1345 | 138.6853 | 164.9454
191 | 90.0762 | 96.665 | 115.9954 | 137.2354 | 163.3443
191.25 | 90.0218 | 99.1353 | 114.8072 | 135.792 | 160.831
191.5 | 89.7417 | 96.453 | 114.0113 | 134.299 | 158.9584
191.75 | 89.827 | 94.5496 | 113.2369 | 132.8736 | 156.8607
192 | 89.2188 | 95.5609 | 111.9272 | 131.4728 | 154.9754
192.25 | 89.2811 | 102.2834 | 111.1333 | 130.0064 | 152.9148
192.5 | 88.9874 | 95.069 | 110.0986 | 128.5396 | 151.0898
192.75 | 88.7738 | 94.6724 | 109.1994 | 127.0014 | 148.9497
193 | 88.7942 | 91.3487 | 108.4183 | 126.0429 | 147.054
193.25 | 88.66 | 92.9887 | 107.4975 | 124.2798 | 145.2386
193.5 | 88.1104 | 96.1504 | 106.3015 | 122.6789 | 143.536
193.75 | 87.9262 | 94.5087 | 105.104 | 121.2982 | 141.526
194 | 87.6561 | 95.1636 | 104.3602 | 119.9742 | 139.6329
194.25 | 87.5215 | 89.4498 | 103.5158 | 118.6549 | 137.8896
194.5 | 87.2359 | 90.3355 | 102.5761 | 117.3146 | 136.0316
194.75 | 87.1188 | 89.017 | 101.6512 | 116.1679 | 134.3039
195 | 86.9042 | 88.4679 | 100.8826 | 114.6919 | 132.5982
195.25 | 86.8526 | 93.1196 | 100.122 | 113.6986 | 130.7534
195.5 | 86.3312 | 89.1027 | 99.3205 | 112.2261 | 129.0805
195.75 | 86.4864 | 91.2921 | 98.3172 | 111.1293 | 127.1358
196 | 86.0572 | 87.5547 | 97.3826 | 109.8335 | 125.6478
196.25 | 85.8904 | 87.6134 | 96.7172 | 108.6445 | 124.067
196.5 | 85.8821 | 87.8824 | 95.9596 | 107.3385 | 122.2526
196.75 | 85.4908 | 88.7853 | 95.0483 | 106.2195 | 120.7259
197 | 85.094 | 86.3293 | 94.0729 | 104.8297 | 118.8345
197.25 | 84.9801 | 94.828 | 93.4205 | 103.7144 | 117.6521
197.5 | 84.6092 | 88.2399 | 92.8459 | 102.7 | 116.1165
197.75 | 84.7926 | 90.5479 | 91.7309 | 101.5567 | 114.3623
198 | 84.869 | 85.14 | 91.3819 | 100.3273 | 112.9695
198.25 | 84.8302 | 82.3042 | 90.6154 | 99.3579 | 111.7071
198.5 | 84.5526 | 82.5572 | 89.7029 | 98.2629 | 110.1785
198.75 | 84.3088 | 84.6015 | 89.1493 | 97.035 | 108.73
199 | 84.1982 | 84.2192 | 88.5691 | 96.2843 | 106.9979
199.25 | 83.9477 | 86.0273 | 87.5708 | 95.1106 | 105.4989
199.5 | 84.3692 | 85.1658 | 86.8285 | 93.8937 | 104.2271
199.75 | 83.911 | 84.553 | 86.2901 | 93.1042 | 102.9147
200 | 84.0189 | 87.7709 | 85.7069 | 92.2323 | 101.6725
200.25 | 83.881 | 85.0567 | 84.8097 | 90.7417 | 99.9208
200.5 | 83.6974 | 84.4399 | 84.7753 | 90.1777 | 98.8442
200.75 | 83.7308 | 85.3371 | 83.5986 | 89.1956 | 97.7168
201 | 83.6366 | 86.5649 | 83.0523 | 88.442 | 96.5841
201.25 | 83.5867 | 79.3533 | 82.4792 | 87.369 | 95.0795
201.5 | 83.4219 | 83.025 | 82.025 | 86.2191 | 93.7599
201.75 | 83.3189 | 88.9788 | 81.1822 | 85.6192 | 92.0997
202 | 83.122 | 80.3172 | 80.6126 | 84.6204 | 91.705
202.25 | 82.8831 | 80.5644 | 80.421 | 83.4705 | 90.135
202.5 | 82.9375 | 80.5883 | 80.0172 | 83.1029 | 88.9232
202.75 | 82.978 | 84.1715 | 79.237 | 81.913 | 87.9657
203 | 82.888 | 80.9729 | 79.0361 | 81.0008 | 86.6923
203.25 | 82.4232 | 78.3783 | 78.357 | 80.704 | 85.8437
203.5 | 81.9953 | 79.415 | 77.862 | 80.1868 | 84.5587
203.75 | 82.8832 | 80.2012 | 77.6288 | 78.7769 | 83.8861
204 | 82.2397 | 76.503 | 76.9604 | 78.0943 | 82.5552
204.25 | 82.0106 | 78.2621 | 76.2559 | 77.5288 | 81.3622
204.5 | 81.9513 | 77.5741 | 76.009 | 76.3017 | 80.3018
204.75 | 81.839 | 76.4264 | 75.5416 | 76.1619 | 79.5247
205 | 81.9191 | 77.9352 | 74.8457 | 75.2677 | 78.0264
205.25 | 82.2023 | 79.5088 | 74.9403 | 74.5447 | 77.3924
205.5 | 81.5216 | 83.3421 | 74.559 | 73.776 | 76.5142
205.75 | 81.7187 | 76.368 | 73.6376 | 73.1962 | 75.5676
206 | 82.0272 | 75.9286 | 73.0999 | 72.2401 | 74.6617
206.25 | 81.8512 | 76.587 | 72.9918 | 71.9884 | 73.6972
206.5 | 81.6733 | 77.6589 | 72.8066 | 71.3398 | 72.4342
206.75 | 81.5323 | 73.7795 | 72.1445 | 70.59 | 71.8705
207 | 81.5088 | 78.5873 | 71.8636 | 69.9842 | 70.8358
207.25 | 81.7636 | 76.8544 | 71.6328 | 69.3337 | 70.0407
207.5 | 81.6657 | 78.2367 | 70.9595 | 68.555 | 69.1779
207.75 | 81.5967 | 75.3238 | 70.6524 | 68.1628 | 68.3665
208 | 81.6894 | 79.4963 | 70.289 | 67.4367 | 67.6014
208.25 | 81.2727 | 77.3489 | 70.3223 | 67.0246 | 66.6948
208.5 | 81.838 | 74.7206 | 69.4281 | 66.3337 | 65.9907
208.75 | 81.5714 | 76.898 | 69.2576 | 65.8642 | 65.2109
209 | 81.6314 | 77.8348 | 69.1221 | 65.2017 | 64.5644
209.25 | 81.5016 | 75.1262 | 68.6476 | 64.686 | 63.5408
209.5 | 81.5026 | 76.9893 | 68.2313 | 64.3348 | 63.0935
209.75 | 81.479 | 73.4558 | 67.9631 | 63.5551 | 62.1294
210 | 81.4606 | 74.4362 | 67.8466 | 63.1379 | 61.3109
210.25 | 81.2949 | 76.1947 | 67.4518 | 62.6644 | 60.7896
210.5 | 81.0195 | 82.4879 | 67.0721 | 61.9732 | 60.1341
210.75 | 81.5842 | 75.2904 | 66.6721 | 61.4432 | 59.3529
211 | 81.4501 | 75.8476 | 66.497 | 61.0985 | 58.9812
211.25 | 81.4802 | 77.7747 | 66.7265 | 60.9793 | 58.1171
211.5 | 81.4463 | 74.733 | 66.2901 | 60.2995 | 57.4507
211.75 | 81.5855 | 75.0145 | 65.7283 | 59.7632 | 57.0991
212 | 81.4911 | 77.3077 | 65.4349 | 59.3465 | 56.5783
212.25 | 81.5243 | 82.8997 | 65.4272 | 59.2539 | 55.8176
212.5 | 81.4644 | 74.6001 | 65.1637 | 58.7581 | 55.1551
212.75 | 81.4148 | 76.7826 | 64.7912 | 58.041 | 54.4816
213 | 81.403 | 74.2761 | 64.6738 | 57.7974 | 54.0394
213.25 | 81.2546 | 75.9281 | 64.2105 | 57.649 | 53.8227
213.5 | 81.3356 | 71.9564 | 64.5228 | 57.2644 | 52.9596
213.75 | 81.3187 | 77.5557 | 64.092 | 57.0699 | 52.3704
214 | 81.3963 | 73.6961 | 63.9072 | 56.3673 | 51.7823
214.25 | 81.63 | 73.9316 | 63.5828 | 56.0579 | 51.707
214.5 | 81.1294 | 77.6421 | 63.4724 | 55.7128 | 51.02
214.75 | 81.2973 | 75.8317 | 63.3334 | 55.6208 | 50.3388
215 | 81.2973 | 73.574 | 63.0899 | 55.0035 | 50.0237
215.25 | 81.1593 | 73.4348 | 62.8927 | 54.6457 | 49.5335
215.5 | 81.0122 | 73.6361 | 62.5666 | 54.1544 | 49.1628
215.75 | 81.0944 | 75.1918 | 62.5146 | 54.0971 | 48.6555
216 | 81.2798 | 75.0153 | 62.4614 | 53.8423 | 48.221
216.25 | 81.1859 | 75.9394 | 62.185 | 53.5774 | 47.8453
216.5 | 81.197 | 73.1973 | 61.9326 | 52.9849 | 47.1115
216.75 | 81.1855 | 69.8769 | 61.8121 | 52.984 | 46.9427
217 | 80.8833 | 79.3699 | 62.0234 | 52.79 | 46.5228
217.25 | 80.9366 | 74.8382 | 61.6048 | 52.5467 | 46.0792
217.5 | 81.2837 | 71.4972 | 61.4616 | 52.0523 | 45.6384
217.75 | 81.0425 | 69.4569 | 61.2461 | 51.866 | 45.6433
218 | 80.9307 | 68.9469 | 61.3962 | 51.3685 | 45.1172
218.25 | 80.8772 | 73.9354 | 61.1962 | 51.4734 | 44.4172
218.5 | 80.9439 | 70.4891 | 60.9573 | 51.1108 | 43.6438
218.75 | 80.7276 | 76.3319 | 60.849 | 50.7336 | 43.7404
219 | 80.9198 | 73.2395 | 60.7149 | 50.6191 | 43.4508
219.25 | 80.9803 | 71.4348 | 60.6556 | 50.0875 | 43.1115
219.5 | 80.8654 | 74.8917 | 60.8702 | 50.0993 | 42.6401
219.75 | 81.1628 | 77.0198 | 60.3584 | 49.8179 | 41.9877
220 | 80.9415 | 76.6227 | 60.3377 | 49.7252 | 41.8994
220.25 | 80.8907 | 74.79 | 59.6837 | 49.525 | 41.5259
220.5 | 80.8904 | 73.4883 | 59.9377 | 49.5158 | 41.3991
220.75 | 81.0431 | 73.6121 | 59.8501 | 49.007 | 40.8088
221 | 80.9468 | 75.931 | 59.704 | 48.8066 | 40.5926
221.25 | 81.2258 | 74.8898 | 59.6771 | 48.6025 | 40.3615
221.5 | 80.9552 | 75.977 | 59.3268 | 48.4391 | 39.8895
221.75 | 81.1125 | 74.7624 | 59.4617 | 48.2785 | 39.7531
222 | 81.0907 | 74.0365 | 59.1425 | 48.2344 | 39.3326
222.25 | 81.1618 | 71.5241 | 59.068 | 47.9784 | 39.0268
222.5 | 80.8936 | 73.8637 | 58.9027 | 47.1702 | 38.7302
222.75 | 81.0583 | 72.7318 | 58.8979 | 47.1889 | 38.3161
223 | 81.0052 | 76.7337 | 58.7828 | 47.3185 | 37.8465
223.25 | 81.2778 | 73.3283 | 58.6177 | 47.0321 | 37.3911
223.5 | 81.0952 | 73.6567 | 58.693 | 46.7303 | 37.3527
223.75 | 80.971 | 70.2883 | 58.2392 | 46.5381 | 37.2721
224 | 81.2814 | 73.4354 | 58.225 | 46.4483 | 36.7345
224.25 | 81.3273 | 74.0677 | 58.1499 | 46.1645 | 36.579
224.5 | 81.0256 | 72.7043 | 58.04 | 45.7947 | 35.9528
224.75 | 81.3292 | 73.1954 | 57.889 | 45.8818 | 35.9132
225 | 81.3879 | 72.8987 | 57.8163 | 45.8095 | 35.9085
225.25 | 81.1932 | 74.4628 | 57.9358 | 45.3174 | 35.4406
225.5 | 81.2778 | 73.7063 | 57.4951 | 45.1447 | 35.1376
225.75 | 81.1547 | 71.7806 | 57.4587 | 45.0671 | 34.8387
226 | 81.2391 | 72.7998 | 57.2876 | 45.1437 | 34.3021
226.25 | 81.5352 | 76.6422 | 57.2961 | 44.5917 | 34.1052
226.5 | 81.615 | 74.7596 | 57.3495 | 44.6281 | 33.8931
226.75 | 81.416 | 70.2715 | 57.2301 | 44.2741 | 33.669
227 | 81.37 | 72.1403 | 57.1926 | 44.0105 | 33.652
227.25 | 81.5571 | 71.0047 | 57.0698 | 43.7986 | 33.2928
227.5 | 81.3569 | 72.6357 | 56.9867 | 43.8395 | 32.9251
227.75 | 81.2733 | 74.052 | 56.9095 | 43.3741 | 32.5927
228 | 81.4259 | 72.6832 | 56.6293 | 43.2987 | 32.2262
228.25 | 81.2979 | 72.4914 | 56.879 | 43.2075 | 32.2351
228.5 | 81.7542 | 79.4828 | 56.481 | 43.1247 | 31.7082
228.75 | 81.0179 | 69.61 | 56.1129 | 42.8484 | 31.6632
229 | 81.5344 | 71.2901 | 56.4168 | 42.5208 | 31.1731
229.25 | 80.7085 | 71.1717 | 56.3674 | 42.566 | 31.1535
229.5 | 81.1558 | 71.9283 | 55.9583 | 42.3855 | 30.7383
229.75 | 81.1934 | 73.0078 | 55.7885 | 42.1756 | 30.53
230 | 81.437 | 74.4209 | 55.79 | 42.1265 | 30.2781
230.25 | 81.2317 | 72.9854 | 55.6074 | 41.5865 | 29.8934
230.5 | 81.075 | 71.4966 | 55.5728 | 41.5513 | 29.6917
230.75 | 81.0916 | 73.7307 | 55.2672 | 41.2851 | 29.3103
231 | 81.4356 | 71.5096 | 55.6614 | 41.2996 | 29.0158
231.25 | 81.3386 | 71.9262 | 55.1848 | 41.015 | 29.1164
231.5 | 81.4092 | 73.7617 | 54.9711 | 40.9945 | 28.2899
231.75 | 81.2949 | 71.134 | 55.1842 | 40.6612 | 28.6071
232 | 81.177 | 74.7313 | 55.0721 | 40.4851 | 28.0062
232.25 | 81.153 | 73.4293 | 54.8149 | 40.1995 | 27.7319
232.5 | 81.5737 | 78.0787 | 54.592 | 40.0001 | 27.8758
232.75 | 81.2305 | 73.037 | 54.5401 | 39.8583 | 27.5131
233 | 81.3436 | 73.254 | 54.4437 | 39.8625 | 27.1756
233.25 | 81.1905 | 72.8495 | 54.3451 | 39.6271 | 26.5029
233.5 | 81.4661 | 72.8879 | 54.2384 | 39.2339 | 26.4203
233.75 | 81.1743 | 69.7821 | 54.3251 | 39.052 | 26.2884
234 | 81.1713 | 72.6509 | 54.2567 | 38.8338 | 26.0224
234.25 | 81.2829 | 71.6248 | 53.8578 | 38.9002 | 25.8501
234.5 | 81.4036 | 70.3067 | 53.905 | 38.5161 | 25.54
234.75 | 81.3207 | 68.1594 | 53.6277 | 38.225 | 25.4105
235 | 81.5951 | 72.583 | 53.3743 | 38.0948 | 25.0776
235.25 | 81.4984 | 71.2364 | 53.3802 | 37.9054 | 24.659
235.5 | 81.1476 | 74.6942 | 53.2261 | 37.7609 | 24.2724
235.75 | 81.6432 | 73.3159 | 52.983 | 37.4777 | 24.0858
236 | 81.563 | 73.227 | 53.0404 | 37.2198 | 23.8734
236.25 | 81.3841 | 71.3317 | 52.8542 | 37.0457 | 23.6567
236.5 | 81.34 | 72.5003 | 52.7211 | 37.1141 | 23.1791
236.75 | 81.5925 | 73.5943 | 52.7161 | 36.8025 | 22.86
237 | 81.6099 | 69.005 | 52.6116 | 36.5974 | 22.9037
237.25 | 81.4955 | 71.4137 | 52.3511 | 36.403 | 22.7524
237.5 | 81.7066 | 72.6274 | 52.1834 | 35.8587 | 22.3596
237.75 | 81.4535 | 69.2281 | 51.9907 | 36.0842 | 21.9025
238 | 81.664 | 73.9021 | 51.9351 | 35.7507 | 21.6696
238.25 | 81.4756 | 71.5474 | 51.8752 | 35.6551 | 21.4144
238.5 | 81.5988 | 70.2208 | 51.659 | 35.4955 | 21.0876
238.75 | 81.6619 | 66.1556 | 51.5774 | 35.1681 | 20.8594
239 | 81.7057 | 70.3539 | 51.2447 | 34.7574 | 20.8124
239.25 | 81.6009 | 71.8784 | 51.2608 | 34.4885 | 20.3699
239.5 | 81.6777 | 75.7405 | 50.9489 | 34.5432 | 20.1024
239.75 | 81.4355 | 76.5402 | 51.0669 | 34.5401 | 19.784
240 | 81.374 | 71.5125 | 50.8866 | 34.1836 | 19.5107
240.25 | 81.4964 | 68.1295 | 50.7916 | 33.9801 | 19.1621
240.5 | 81.8628 | 73.6221 | 50.7887 | 33.5129 | 19.2043
240.75 | 81.4213 | 72.1546 | 50.2011 | 33.4111 | 18.8697
241 | 81.4152 | 73.2165 | 50.3507 | 33.3264 | 18.618
241.25 | 81.2179 | 71.2304 | 50.1668 | 32.976 | 17.8533
241.5 | 81.5468 | 67.7093 | 49.709 | 32.6 | 17.9977
241.75 | 81.7238 | 72.2423 | 49.9807 | 32.7701 | 17.8752
242 | 81.6503 | 73.9554 | 49.9332 | 32.9372 | 17.7854
242.25 | 81.3075 | 81.2618 | 49.4883 | 32.4693 | 17.4495
242.5 | 81.3036 | 71.7449 | 49.4017 | 32.1932 | 17.4415
242.75 | 81.3339 | 69.2591 | 49.1304 | 32.2043 | 17.0861
243 | 81.3422 | 70.2744 | 48.9712 | 32.1381 | 16.9685
243.25 | 81.3939 | 69.9492 | 49.0482 | 32.0584 | 16.5428
243.5 | 81.2037 | 62.2192 | 48.8788 | 31.9105 | 16.2467
243.75 | 81.1522 | 71.8072 | 48.9722 | 31.9864 | 15.9511
244 | 81.3174 | 76.3812 | 48.5889 | 31.8118 | 16.1284
244.25 | 81.1482 | 71.7412 | 48.4061 | 31.6862 | 15.7985
244.5 | 81.2735 | 71.5912 | 48.542 | 31.3371 | 15.6763
244.75 | 81.3386 | 64.8197 | 48.5755 | 31.2284 | 14.9731
245 | 81.3748 | 71.7974 | 48.5651 | 31.1275 | 15.1665
245.25 | 81.4971 | 71.1952 | 48.4216 | 30.8526 | 15.0569
245.5 | 81.4504 | 70.3237 | 48.4213 | 30.9534 | 14.6815
245.75 | 81.3999 | 70.7257 | 48.5172 | 30.9083 | 14.5489
246 | 81.929 | 69.4324 | 48.4433 | 30.6828 | 14.3025
246.25 | 81.9891 | 69.7944 | 48.4166 | 30.4011 | 13.9928
246.5 | 82.0029 | 65.5876 | 48.3754 | 30.3688 | 13.658
246.75 | 82.6125 | 71.8026 | 48.318 | 29.9915 | 13.3623
247 | 82.3041 | 71.5607 | 48.0494 | 29.9001 | 13.5725
247.25 | 82.5668 | 71.5609 | 48.1561 | 29.6624 | 13.4816
247.5 | 82.2378 | 73.204 | 48.1668 | 29.6734 | 12.8842
247.75 | 82.6316 | 72.4342 | 48.0817 | 29.2783 | 12.8628
248 | 82.7139 | 75.8104 | 47.9049 | 29.0239 | 12.2413
248.25 | 82.4618 | 74.554 | 48.0247 | 29.138 | 12.3098
248.5 | 82.7297 | 73.6508 | 47.3674 | 29.0924 | 12.2096
248.75 | 82.5476 | 72.1072 | 47.7357 | 28.6615 | 12.0667
249 | 82.9001 | 66.0033 | 47.4729 | 28.6802 | 11.919
249.25 | 82.8767 | 72.9617 | 47.521 | 28.5063 | 11.5159
249.5 | 82.6729 | 75.3029 | 47.4364 | 28.908 | 11.2224
249.75 | 82.7712 | 69.3512 | 47.2109 | 28.3647 | 11.4892
250 | 82.6757 | 69.0051 | 47.0245 | 28.1918 | 11.0875
250.25 | 82.257 | 73.6511 | 47.1681 | 28.3803 | 10.9848
250.5 | 82.7537 | 71.6988 | 47.0165 | 28.2276 | 10.8114
250.75 | 82.6059 | 70.3689 | 46.81 | 27.91 | 10.3114
251 | 82.7402 | 70.708 | 47.2342 | 28.2473 | 10.5068
251.25 | 82.3661 | 73.0567 | 46.9198 | 27.8929 | 10.2959
251.5 | 82.5984 | 71.1976 | 46.7006 | 27.7761 | 10.1298
251.75 | 82.4343 | 73.0762 | 47.0627 | 27.8289 | 9.8206
252 | 82.385 | 71.874 | 46.6711 | 27.8694 | 9.6791
252.25 | 82.4665 | 64.5647 | 46.7686 | 27.6823 | 9.4629
252.5 | 82.5263 | 70.1768 | 46.4779 | 27.2524 | 9.7269
252.75 | 82.5579 | 75.6641 | 46.5064 | 26.9425 | 9.3214
253 | 82.4416 | 70.2701 | 46.6851 | 27.3592 | 9.0247
253.25 | 82.4848 | 70.099 | 46.4874 | 27.4386 | 8.9117
253.5 | 82.5818 | 72.1107 | 46.4582 | 27.1566 | 8.9521
253.75 | 82.5723 | 71.195 | 46.5693 | 27.04 | 8.6819
254 | 82.4107 | 72.2506 | 46.5542 | 26.6251 | 8.6009
254.25 | 82.8418 | 66.7549 | 46.2924 | 26.304 | 8.7808
254.5 | 82.5604 | 71.5865 | 46.3333 | 26.9286 | 8.2631
254.75 | 82.4375 | 69.1684 | 46.4437 | 27.0507 | 8.1659
255 | 82.5566 | 70.0583 | 46.1914 | 26.453 | 7.4902
255.25 | 82.7639 | 70.4551 | 46.0966 | 26.4539 | 7.7587
255.5 | 82.7445 | 73.272 | 46.0609 | 26.2579 | 7.8853
255.75 | 82.8052 | 69.2794 | 45.6774 | 26.2832 | 7.3701
256 | 82.4977 | 73.5088 | 45.845 | 26.1731 | 7.0255
256.25 | 82.5661 | 73.1643 | 45.8977 | 25.8158 | 7.387
256.5 | 82.6435 | 71.5463 | 45.7171 | 25.7589 | 7.3388
256.75 | 82.7003 | 75.9791 | 45.5696 | 25.5552 | 6.8484
257 | 82.8446 | 70.694 | 45.6857 | 25.7232 | 6.3153
257.25 | 82.5773 | 74.9332 | 45.5407 | 25.3179 | 6.3123
257.5 | 82.6118 | 72.8214 | 45.4394 | 25.6181 | 6.4653
257.75 | 83.1387 | 67.9864 | 45.3829 | 25.284 | 6.2133
258 | 82.3099 | 71.8109 | 44.9685 | 24.8972 | 6.3036
258.25 | 82.3957 | 68.5765 | 45.1167 | 24.7658 | 5.9361
258.5 | 82.2788 | 72.4862 | 45.2748 | 24.763 | 5.6761
258.75 | 82.5717 | 73.6739 | 45.3997 | 24.6991 | 5.6349
259 | 82.8743 | 71.6063 | 44.9904 | 24.8014 | 5.8136
259.25 | 82.2079 | 66.4916 | 44.9301 | 24.6916 | 5.2963
259.5 | 82.0672 | 68.1447 | 44.7827 | 24.2021 | 5.0159
259.75 | 81.9161 | 70.6336 | 44.5297 | 24.1661 | 4.6883
260 | 82.2304 | 68.9893 | 44.6055 | 24.6372 | 4.959
260.25 | 82.2163 | 68.9975 | 44.5378 | 24.3376 | 4.7884
260.5 | 81.9513 | 66.3457 | 44.4271 | 23.7678 | 4.4049
260.75 | 81.7548 | 70.6146 | 44.4494 | 23.3034 | 4.1638
261 | 81.6415 | 67.2367 | 44.5855 | 23.4688 | 4.4782
261.25 | 82.1608 | 75.0366 | 44.0974 | 23.6638 | 4.5233
261.5 | 82.2328 | 68.8777 | 44.3258 | 23.5244 | 3.9768
261.75 | 82.0744 | 70.214 | 44.5837 | 23.213 | 3.8528
262 | 82.156 | 70.0777 | 44.4479 | 23.3568 | 2.9988
262.25 | 82.0184 | 69.2666 | 43.8536 | 23.3108 | 3.1536
262.5 | 81.9577 | 70.4006 | 43.5471 | 23.2528 | 3.3644
262.75 | 81.8354 | 73.4945 | 43.9912 | 22.6628 | 3.1858
263 | 81.9235 | 68.5723 | 44.2287 | 22.5149 | 2.8599
263.25 | 81.7954 | 74.0409 | 43.9628 | 22.8894 | 2.4083
263.5 | 82.2961 | 69.8625 | 44.0982 | 22.5075 | 2.5311
263.75 | 82.1879 | 69.0819 | 44.247 | 22.5955 | 2.2781
264 | 82.2378 | 74.3494 | 43.8271 | 22.1997 | 2.2161
264.25 | 82.0101 | 70.4964 | 43.4071 | 22.3998 | 1.9597
264.5 | 82.0765 | 68.9102 | 43.6944 | 22.3919 | 1.8887
264.75 | 82.4312 | 66.2866 | 43.6437 | 22.2088 | 1.5838
265 | 82.0858 | 72.2803 | 43.6369 | 21.6497 | 1.3277
265.25 | 81.8392 | 68.8358 | 43.3782 | 21.5349 | 1.3539
265.5 | 81.8101 | 68.2714 | 43.1363 | 21.8773 | 1.2681
265.75 | 82.3127 | 68.874 | 43.314 | 22.1843 | 1.116
266 | 82.2407 | 70.7436 | 43.4064 | 21.6633 | 0.77
266.25 | 82.053 | 66.2804 | 43.5022 | 21.0703 | 0.47962
266.5 | 82.1142 | 69.6363 | 43.367 | 21.232 | 0.12571
266.75 | 82.244 | 69.0362 | 42.9821 | 21.3981 | 0.59052
267 | 82.4021 | 67.4102 | 43.116 | 21.5254 | 0.54967
267.25 | 82.2161 | 70.5635 | 43.1996 | 21.2681 | 0.12597
267.5 | 82.0455 | 69.9124 | 43.3109 | 20.3848 | -0.33665
267.75 | 81.9608 | 65.9498 | 42.8077 | 20.53 | -0.18087
268 | 82.5138 | 73.61 | 42.7473 | 20.7158 | -0.16996
268.25 | 82.6572 | 71.0733 | 42.9437 | 20.7702 | -0.5364
268.5 | 82.3627 | 69.3968 | 43.0733 | 20.651 | -0.86275
268.75 | 82.2343 | 67.9313 | 42.9743 | 20.3908 | -1.027
269 | 82.3007 | 68.3786 | 42.6551 | 20.1933 | -1.1169
269.25 | 82.5376 | 69.6016 | 42.4849 | 19.9445 | -0.93979
269.5 | 82.6215 | 69.8992 | 42.6049 | 20.1776 | -1.005
269.75 | 82.4682 | 68.1915 | 42.8991 | 19.908 | -1.4838
270 | 82.4915 | 65.4939 | 42.6001 | 19.5654 | -1.9198
270.25 | 82.3013 | 68.2586 | 42.333 | 19.9657 | -1.7393
270.5 | 82.5463 | 69.9818 | 42.3366 | 19.9035 | -2.2021
270.75 | 82.6264 | 70.93 | 42.7179 | 19.565 | -1.9385
271 | 82.6103 | 67.6522 | 42.6527 | 19.278 | -2.498
271.25 | 82.4244 | 70.7204 | 42.3856 | 19.1248 | -2.7
271.5 | 82.5683 | 69.0491 | 41.9975 | 19.3912 | -2.5888
271.75 | 82.9842 | 68.7825 | 42.1824 | 19.7011 | -2.5565
272 | 82.9736 | 64.3876 | 42.4477 | 19.0848 | -2.8675
272.25 | 82.4532 | 70.4148 | 42.2963 | 18.5216 | -3.2295
272.5 | 82.755 | 69.187 | 41.9271 | 18.765 | -3.3295
272.75 | 82.9092 | 67.2263 | 42.0311 | 18.9209 | -3.6699
273 | 83.3902 | 71.31 | 41.9372 | 19.1082 | -3.4554
273.25 | 82.826 | 66.0379 | 42.5074 | 18.4454 | -4.04
273.5 | 82.6298 | 64.9215 | 41.9118 | 18.0114 | -4.1112
273.75 | 82.9428 | 70.2343 | 41.8392 | 18.4173 | -4.4392
274 | 83.0471 | 70.796 | 41.5345 | 18.6261 | -4.4153
274.25 | 83.0024 | 68.7367 | 41.9039 | 18.3315 | -4.3618
274.5 | 82.7493 | 68.8981 | 42.0573 | 18.0588 | -4.1491
274.75 | 82.6404 | 70.1519 | 41.5457 | 18.0185 | -4.5238
275 | 82.8893 | 65.0565 | 41.2591 | 17.9632 | -4.8352
275.25 | 83.1585 | 67.7475 | 41.1773 | 17.9192 | -5.0127
275.5 | 82.9665 | 67.1128 | 41.6881 | 17.7387 | -5.5934
275.75 | 82.8298 | 69.7656 | 41.6067 | 17.1038 | -5.2047
276 | 82.8336 | 67.4946 | 41.247 | 17.2634 | -5.2671
276.25 | 83.2119 | 70.2203 | 41.1569 | 17.4118 | -5.882
276.5 | 83.0226 | 67.8153 | 41.2368 | 17.2189 | -5.9639
276.75 | 82.8062 | 69.1397 | 41.7015 | 17.1105 | -5.9706
277 | 82.9954 | 63.7606 | 41.1454 | 16.5638 | -6.1465
277.25 | 83.1633 | 66.0047 | 41.2697 | 16.7502 | -6.3961
277.5 | 83.4074 | 71.2648 | 41.0727 | 16.9425 | -6.532
277.75 | 83.2913 | 70.8957 | 41.1669 | 16.6805 | -6.9554
278 | 83.0984 | 68.9913 | 41.3006 | 16.608 | -6.8579
278.25 | 83.0184 | 69.6012 | 40.9735 | 16.0965 | -6.9867
278.5 | 83.2415 | 63.5151 | 40.6789 | 16.3211 | -7.1879
278.75 | 83.2922 | 69.8541 | 40.5796 | 16.3464 | -7.6751
279 | 83.1457 | 66.0537 | 40.9358 | 16.0081 | -7.4888
279.25 | 83.3313 | 67.6548 | 40.619 | 15.9056 | -7.4689
279.5 | 83.6233 | 67.7061 | 40.9159 | 15.8943 | -7.4512
279.75 | 83.4515 | 66.9153 | 40.5511 | 15.7913 | -7.8107
280 | 83.1743 | 69.4337 | 40.6391 | 15.7477 | -8.4456
280.25 | 83.1468 | 70.4016 | 40.9216 | 15.5389 | -8.5539
280.5 | 83.1337 | 66.3317 | 40.641 | 15.1631 | -8.3604
280.75 | 83.5221 | 71.4088 | 40.3623 | 15.3028 | -8.2946
281 | 83.4743 | 70.7574 | 40.2241 | 15.2534 | -8.7917
281.25 | 83.2623 | 66.331 | 40.2284 | 15.3004 | -9.0736
281.5 | 83.0729 | 67.5104 | 40.4766 | 14.9592 | -9.2276
281.75 | 83.26 | 70.5084 | 40.2987 | 14.7151 | -8.974
282 | 83.5278 | 69.9449 | 40.1462 | 14.8208 | -9.1595
282.25 | 83.3576 | 68.8424 | 39.8935 | 15.1177 | -9.8777
282.5 | 83.4586 | 67.8734 | 40.1843 | 14.738 | -10.3395
282.75 | 83.5122 | 71.4954 | 40.0392 | 14.1987 | -10.0176
283 | 83.3199 | 68.6081 | 39.8806 | 14.1448 | -9.771
283.25 | 83.417 | 71.21 | 39.9337 | 14.1788 | -10.1432
283.5 | 83.3683 | 70.6434 | 39.8513 | 14.3719 | -10.326
283.75 | 83.452 | 71.018 | 39.9152 | 14.1771 | -11.1429
284 | 83.3529 | 71.0629 | 39.6087 | 13.6489 | -10.8181
284.25 | 83.5008 | 68.4408 | 39.8311 | 13.6789 | -10.9675
284.5 | 83.3237 | 68.8845 | 39.557 | 13.7547 | -11.3266
284.75 | 83.3313 | 68.7976 | 39.4929 | 13.6682 | -11.6276
285 | 83.3767 | 64.5093 | 39.4725 | 13.4042 | -11.6878
285.25 | 83.2284 | 69.7357 | 39.4562 | 13.2823 | -11.4768
285.5 | 83.5568 | 69.0278 | 39.6105 | 13.1796 | -11.8168
285.75 | 83.4354 | 65.7826 | 39.3938 | 13.2732 | -12.1578
286 | 83.3694 | 67.9591 | 39.1642 | 13.0627 | -12.636
286.25 | 83.4854 | 66.8754 | 39.2612 | 12.7623 | -12.2747
286.5 | 83.3059 | 66.1893 | 39.0747 | 12.4139 | -12.3941
286.75 | 83.5471 | 65.0457 | 39.2507 | 12.7987 | -12.6884
287 | 83.3364 | 64.266 | 39.1867 | 12.4226 | -13.437
287.25 | 83.3499 | 71.6058 | 38.8572 | 12.2564 | -13.3765
287.5 | 83.2365 | 68.6561 | 38.8149 | 12.1457 | -12.8903
287.75 | 83.4239 | 67.3515 | 38.8156 | 12.439 | -13.2067
288 | 83.5808 | 64.1055 | 38.8049 | 12.0539 | -13.3533
288.25 | 83.3534 | 66.7534 | 38.6731 | 11.9215 | -14.3376
288.5 | 83.3475 | 77.063 | 38.6918 | 11.799 | -14.3107
288.75 | 83.4462 | 66.7284 | 38.7433 | 11.8151 | -14.1759
289 | 83.3002 | 68.2583 | 38.2012 | 11.5287 | -14.1738
289.25 | 83.4529 | 67.2003 | 38.4566 | 11.4393 | -14.6166
289.5 | 83.1631 | 68.3333 | 38.3073 | 11.2523 | -14.8442
289.75 | 83.139 | 66.5111 | 38.4524 | 11.1898 | -14.5627
290 | 83.4067 | 67.6896 | 38.5148 | 11.29 | -14.8481
290.25 | 83.1853 | 67.3802 | 38.2745 | 11.1399 | -15.1274
290.5 | 83.2531 | 68.7829 | 38.2494 | 10.816 | -15.9207
290.75 | 83.3477 | 67.5134 | 37.983 | 10.735 | -15.7459
291 | 83.0436 | 67.0099 | 38.0029 | 10.7852 | -15.5224
291.25 | 83.362 | 67.5334 | 38.2225 | 10.5106 | -15.7203
291.5 | 83.449 | 66.6238 | 38.2135 | 10.3069 | -15.7754
291.75 | 83.1049 | 65.9753 | 37.9302 | 10.26 | -16.3814
292 | 83.2906 | 68.1651 | 37.757 | 10.1207 | -16.5375
292.25 | 83.2748 | 71.5769 | 37.7703 | 10.1259 | -16.219
292.5 | 83.019 | 67.3799 | 37.8246 | 10.2376 | -16.4848
292.75 | 83.0161 | 72.3025 | 37.6476 | 9.6409 | -16.728
293 | 83.1797 | 64.0075 | 37.3792 | 9.6984 | -17.0606
293.25 | 83.1679 | 69.2112 | 37.5165 | 9.8682 | -16.9325
293.5 | 83.5625 | 67.1474 | 37.4152 | 9.909 | -16.9321
293.75 | 83.2658 | 69.9514 | 37.4541 | 9.4138 | -17.1545
294 | 83.0938 | 67.3094 | 37.6141 | 9.1468 | -17.6091
294.25 | 83.2304 | 67.2517 | 37.2225 | 9.1055 | -17.5675
294.5 | 83.4358 | 67.0784 | 37.1551 | 9.3429 | -17.6904
294.75 | 83.235 | 66.0885 | 37.0535 | 9.2771 | -17.5105
295 | 83.0661 | 68.6277 | 37.249 | 8.867 | -18.2049
295.25 | 83.2228 | 68.6297 | 37.1011 | 8.833 | -18.4117
295.5 | 82.8245 | 66.346 | 36.9627 | 8.6091 | -18.145
295.75 | 82.9804 | 69.3326 | 37.1597 | 8.919 | -18.1165
296 | 83.2618 | 67.7044 | 37.1304 | 8.5984 | -18.4769
296.25 | 83.1486 | 63.4495 | 36.9243 | 8.2092 | -18.7163
296.5 | 83.1647 | 66.7037 | 36.6771 | 8.3386 | -18.8261
296.75 | 83.4114 | 71.5743 | 36.568 | 8.5623 | -18.9473
297 | 82.9299 | 68.1429 | 36.9892 | 8.2771 | -18.7114
297.25 | 82.8982 | 68.8458 | 36.8352 | 8.0608 | -18.7383
297.5 | 82.824 | 66.43 | 36.6794 | 7.957 | -19.3306
297.75 | 82.9712 | 66.1001 | 36.515 | 8.0469 | -19.3748
298 | 83.1445 | 64.5874 | 36.4453 | 8.0241 | -19.0959
298.25 | 82.9595 | 69.3871 | 36.3109 | 7.8791 | -18.8064
298.5 | 82.9773 | 67.7075 | 36.2799 | 7.8179 | -19.4192
298.75 | 82.7852 | 68.0829 | 36.1459 | 7.3623 | -19.6293
299 | 83.1165 | 64.3412 | 36.3323 | 7.5529 | -19.3891
299.25 | 82.8893 | 67.4883 | 36.3457 | 7.8282 | -19.5317
299.5 | 83.0528 | 74.9281 | 36.3531 | 7.3893 | -19.4536
299.75 | 82.9431 | 68.7254 | 36.1169 | 7.0929 | -19.7877
300 | 82.7743 | 70.3126 | 36.1318 | 7.42 | -19.7236
300.25 | 82.9151 | 70.7048 | 35.8289 | 7.5555 | -19.9371
300.5 | 82.9888 | 66.7089 | 36.3345 | 7.5225 | -19.6802
300.75 | 82.9166 | 69.3572 | 35.9362 | 7.3099 | -19.7313
301 | 82.8058 | 69.2239 | 35.7713 | 6.7159 | -19.9729
301.25 | 82.9774 | 63.8426 | 35.6018 | 6.9748 | -19.8594
301.5 | 82.5127 | 67.1718 | 35.7182 | 7.3247 | -19.9545
301.75 | 82.5897 | 67.0882 | 36.1763 | 7.0849 | -19.8358
302 | 82.7356 | 64.136 | 35.839 | 6.7675 | -19.9098
302.25 | 82.7147 | 68.6122 | 35.5625 | 6.5887 | -19.9164
302.5 | 82.5629 | 66.7992 | 35.6726 | 7.0226 | -19.9705
302.75 | 83.0431 | 69.1224 | 35.9432 | 7.3383 | -19.9938
303 | 82.6431 | 65.34 | 35.6714 | 6.8538 | -20.0185
303.25 | 82.5421 | 66.2254 | 35.575 | 6.8714 | -20.0535
303.5 | 82.844 | 66.4736 | 35.3789 | 6.7025 | -20.0257
303.75 | 82.5382 | 68.2715 | 35.4845 | 6.8414 | -20.0556
304 | 82.8881 | 62.0933 | 35.5198 | 7.2795 | -19.8754
304.25 | 82.7697 | 63.0888 | 35.6858 | 6.7141 | -19.7405
304.5 | 82.4615 | 67.4869 | 35.6004 | 6.5583 | -20.0951
304.75 | 82.3969 | 67.0405 | 35.1773 | 6.7206 | -19.6179
305 | 82.6232 | 72.2013 | 35.4063 | 6.8969 | -19.4624
305.25 | 82.472 | 65.103 | 35.4535 | 6.7884 | -19.7792
305.5 | 82.5953 | 69.0371 | 35.5488 | 6.7381 | -19.8893
305.75 | 82.6973 | 65.1108 | 35.5623 | 7.013 | -19.5939
306 | 82.7264 | 69.9265 | 35.5353 | 6.7249 | -19.2724
306.25 | 82.7452 | 66.1909 | 35.5474 | 6.9892 | -19.0985
306.5 | 82.6653 | 67.2623 | 35.4451 | 7.3312 | -19.2917
306.75 | 82.5742 | 63.817 | 35.5455 | 6.9252 | -18.9037
307 | 82.4973 | 72.7217 | 35.3252 | 6.4806 | -18.4966
307.25 | 82.8775 | 69.1862 | 35.3045 | 7.2149 | -18.5034
307.5 | 82.5025 | 67.4802 | 35.5425 | 7.4042 | -18.4251
307.75 | 82.4941 | 64.1685 | 35.4444 | 7.2586 | -18.3032
308 | 82.3091 | 69.8238 | 35.6416 | 7.1611 | -18.1278
308.25 | 82.5046 | 68.01 | 35.6446 | 7.263 | -17.4916
308.5 | 82.4129 | 70.5866 | 35.3533 | 7.7049 | -17.0002
308.75 | 82.2816 | 64.0799 | 35.6163 | 7.9422 | -17.2664
309 | 82.49 | 67.9166 | 36.0308 | 7.8566 | -17.4261
309.25 | 82.384 | 66.4314 | 35.8869 | 8.0704 | -16.9787
309.5 | 82.5002 | 60.4852 | 35.646 | 7.7992 | -16.4177
309.75 | 82.2868 | 66.1828 | 35.6276 | 8.3872 | -15.9524
310 | 82.4648 | 71.1945 | 36.05 | 8.3514 | -16.0157
310.25 | 82.5039 | 68.0118 | 36.2889 | 8.4646 | -15.5081
310.5 | 82.4199 | 68.78 | 35.9868 | 8.7106 | -15.2102
310.75 | 82.7338 | 72.7832 | 35.8299 | 8.8279 | -14.9166
311 | 82.7311 | 69.7914 | 36.0105 | 9.2103 | -14.6452
311.25 | 82.437 | 67.8097 | 36.207 | 9.1088 | -14.6145
311.5 | 82.3729 | 71.4076 | 36.2804 | 9.5178 | -13.9642
311.75 | 82.6235 | 67.4617 | 36.1992 | 9.6123 | -13.5077
312 | 82.5965 | 63.7617 | 36.3735 | 9.8835 | -13.2086
312.25 | 82.4618 | 68.4426 | 36.4497 | 10.1905 | -13.162
312.5 | 82.5781 | 67.4191 | 36.7626 | 10.209 | -12.8258
312.75 | 82.5987 | 66.834 | 36.8388 | 10.5711 | -12.4192
313 | 82.2334 | 68.7516 | 36.9338 | 10.7697 | -11.8051
313.25 | 82.7319 | 66.5672 | 37.1506 | 11.4707 | -11.3838
313.5 | 82.3711 | 71.1149 | 37.2453 | 11.5248 | -11.1967
313.75 | 82.3837 | 63.9252 | 37.4732 | 11.9472 | -10.8683
314 | 82.3274 | 69.7616 | 37.5483 | 12.0469 | -10.343
314.25 | 82.6018 | 67.9734 | 37.3261 | 12.3112 | -9.5541
314.5 | 82.678 | 71.8181 | 37.504 | 12.5367 | -9.4812
314.75 | 82.7522 | 70.5427 | 37.9957 | 12.7273 | -9.2515
315 | 82.6763 | 63.7206 | 38.3172 | 13.3012 | -8.5746
315.25 | 83.0817 | 67.2071 | 38.2968 | 13.4399 | -8.1653
315.5 | 82.7019 | 71.2683 | 38.7151 | 13.5544 | -7.5686
315.75 | 82.5523 | 67.6401 | 38.6056 | 13.8464 | -7.0853
316 | 82.7594 | 67.4185 | 38.7437 | 14.313 | -6.768
316.25 | 82.7816 | 70.4577 | 38.9239 | 14.9335 | -6.109
316.5 | 82.8892 | 66.7503 | 38.9723 | 15.3263 | -5.9663
316.75 | 82.8437 | 65.0092 | 39.4862 | 15.3261 | -5.1391
317 | 82.6672 | 70.3657 | 39.4947 | 15.7689 | -4.8074
317.25 | 82.7921 | 69.2428 | 39.5322 | 15.9151 | -4.5838
317.5 | 82.9526 | 65.3573 | 39.66 | 16.1393 | -3.9622
317.75 | 82.7872 | 66.0465 | 39.9114 | 16.6834 | -3.2251
318 | 82.9758 | 65.806 | 40.0085 | 16.8428 | -3.0769
318.25 | 82.9866 | 75.0841 | 40.3479 | 17.0727 | -2.518
318.5 | 82.9251 | 68.8629 | 40.7476 | 17.82 | -1.9415
318.75 | 82.7278 | 66.5112 | 40.818 | 17.9369 | -1.5601
319 | 83.1361 | 70.0226 | 40.7486 | 18.1763 | -0.85743
319.25 | 83.0347 | 67.97 | 40.8262 | 18.4515 | -0.59599
319.5 | 83.1903 | 74.4005 | 41.7019 | 19.1181 | 0.034487
319.75 | 83.2172 | 69.4397 | 41.6836 | 19.2975 | 0.2826
320 | 82.9552 | 69.8185 | 41.8687 | 19.7628 | 1.3497
320.25 | 83.2341 | 61.6883 | 42.1733 | 20.031 | 1.6026
320.5 | 83.1058 | 69.1427 | 42.0022 | 20.2832 | 1.9686
320.75 | 83.1598 | 72.3597 | 42.5606 | 21.0495 | 2.5932
321 | 83.102 | 71.4051 | 43.0202 | 21.2332 | 3.2519
321.25 | 83.4269 | 71.9709 | 43.5337 | 21.5508 | 3.6272
321.5 | 83.3287 | 69.2113 | 43.194 | 22.2233 | 4.0474
321.75 | 83.4721 | 71.3833 | 43.5164 | 22.6435 | 4.652
322 | 83.3279 | 69.6334 | 43.5948 | 22.9995 | 4.8658
322.25 | 83.4481 | 73.1188 | 44.1834 | 23.3125 | 5.8724
322.5 | 83.4246 | 69.6688 | 44.2718 | 23.6209 | 6.6415
322.75 | 83.7712 | 70.7498 | 44.5241 | 24.2224 | 7.1541
323 | 83.3978 | 68.5137 | 44.8924 | 24.6762 | 6.8978
323.25 | 83.6238 | 71.1624 | 45.0444 | 25.1995 | 7.5912
323.5 | 83.6425 | 70.6015 | 45.5192 | 25.0842 | 8.7131
323.75 | 83.301 | 70.4902 | 45.667 | 25.9213 | 8.6987
324 | 83.5053 | 69.3125 | 45.9953 | 26.4113 | 9.1574
324.25 | 83.8779 | 70.3728 | 46.1923 | 26.9502 | 9.842
324.5 | 83.7478 | 61.2527 | 46.7303 | 27.5447 | 10.1247
324.75 | 83.5649 | 74.9545 | 47.0926 | 27.5942 | 10.6752
325 | 83.7392 | 70.3781 | 47.2566 | 28.1302 | 11.1844
325.25 | 83.9295 | 65.7877 | 47.4246 | 28.6632 | 11.4111
325.5 | 83.9598 | 70.0772 | 47.7404 | 28.9843 | 11.6265
325.75 | 84.1375 | 67.1898 | 48.4725 | 29.2865 | 12.5359
326 | 84.2154 | 72.2538 | 48.5859 | 30.0344 | 13.3155
326.25 | 83.8396 | 72.3798 | 48.8526 | 30.0997 | 13.2175
326.5 | 83.9622 | 71.1949 | 48.907 | 30.6727 | 13.1648
326.75 | 84.1228 | 71.2914 | 49.5961 | 30.814 | 13.9597
327 | 84.3472 | 71.2869 | 49.8884 | 31.2542 | 14.4664
327.25 | 84.2156 | 70.3879 | 50.0153 | 31.3733 | 14.8683
327.5 | 84.4528 | 73.2665 | 50.268 | 32.0831 | 14.8863
327.75 | 84.4558 | 72.1125 | 50.5539 | 32.4889 | 15.125
328 | 84.3453 | 72.7021 | 50.8947 | 32.5451 | 15.526
328.25 | 84.493 | 76.5598 | 51.0927 | 32.8247 | 15.9462
328.5 | 84.1554 | 75.8634 | 51.3397 | 33.1138 | 16.0859
328.75 | 84.7158 | 73.1018 | 51.6886 | 33.4367 | 16.2369
329 | 84.5432 | 71.8275 | 52.0248 | 34.0322 | 16.4666
329.25 | 84.5055 | 73.44 | 52.6154 | 33.8951 | 16.7322
329.5 | 84.497 | 72.27 | 52.8078 | 34.1843 | 16.6815
329.75 | 84.4135 | 67.1848 | 52.6949 | 34.399 | 17.1211
330 | 84.6404 | 72.3344 | 52.985 | 34.7075 | 17.1203
330.25 | 84.8441 | 73.1517 | 53.0474 | 35.0186 | 17.4031
330.5 | 84.7621 | 76.3859 | 53.4384 | 35.5875 | 17.4997
330.75 | 84.6175 | 65.9514 | 53.6758 | 35.3712 | 17.7466
331 | 84.7707 | 74.1455 | 53.7887 | 35.4408 | 17.6316
331.25 | 84.8138 | 76.4465 | 53.8273 | 35.684 | 17.9216
331.5 | 84.6955 | 72.5994 | 54.4924 | 35.9897 | 18.3596
331.75 | 84.4626 | 74.8927 | 54.7174 | 36.1863 | 18.1553
332 | 84.741 | 72.6154 | 54.9234 | 36.3336 | 18.3784
332.25 | 84.5731 | 71.5834 | 55.004 | 35.8863 | 18.3636
332.5 | 85.0333 | 76.7271 | 55.1555 | 36.2127 | 18.4714
332.75 | 85.202 | 73.8467 | 55.6331 | 36.4529 | 18.422
333 | 84.7718 | 72.6116 | 55.8101 | 36.7804 | 18.9027
333.25 | 84.9942 | 71.4782 | 55.9288 | 36.6322 | 18.5722
333.5 | 85.2106 | 70.9288 | 55.7972 | 36.964 | 18.6177
333.75 | 85.3474 | 84.9363 | 55.9544 | 37.0137 | 18.9797
334 | 85.1188 | 73.4574 | 56.4124 | 37.0246 | 18.9781
334.25 | 84.9032 | 75.0042 | 56.5619 | 37.1691 | 19.0808
334.5 | 85.1668 | 70.0048 | 56.4956 | 37.4191 | 18.8202
334.75 | 85.1766 | 74.7258 | 56.6489 | 37.5092 | 19.1829
335 | 85.3234 | 73.8914 | 56.7662 | 37.4786 | 18.8074
335.25 | 85.1931 | 77.3262 | 57.2407 | 37.6086 | 19.0427
335.5 | 85.3453 | 75.5678 | 57.3558 | 37.4596 | 19.0092
335.75 | 85.0795 | 72.3961 | 57.0501 | 37.3943 | 18.7697
336 | 85.6246 | 74.3279 | 57.2748 | 37.457 | 19.1626
336.25 | 85.5622 | 74.411 | 57.6101 | 37.6776 | 19.4351
336.5 | 85.334 | 77.7444 | 57.7062 | 37.4943 | 19.2196
336.75 | 85.4553 | 75.4159 | 57.9529 | 37.6623 | 19.0443
337 | 85.4861 | 74.8892 | 57.7092 | 37.8255 | 19.0828
337.25 | 85.6364 | 71.2027 | 57.7245 | 37.4509 | 19.1187
337.5 | 85.5455 | 72.7004 | 58.2793 | 37.6068 | 19.0029
337.75 | 85.7571 | 75.842 | 58.2547 | 37.2477 | 19.1775
338 | 85.6497 | 75.459 | 58.0908 | 37.7439 | 18.6417
338.25 | 85.5854 | 81.2384 | 58.0879 | 37.3738 | 18.7915
338.5 | 85.7359 | 77.4715 | 58.4122 | 37.6398 | 18.9354
338.75 | 85.6287 | 75.2348 | 58.5122 | 37.5167 | 19
339 | 85.912 | 73.517 | 58.4484 | 37.4728 | 18.6495
339.25 | 85.7717 | 75.0314 | 58.34 | 37.3996 | 18.461
339.5 | 85.7055 | 76.7609 | 58.2517 | 37.6303 | 18.5237
339.75 | 85.868 | 75.7212 | 58.5832 | 37.2792 | 18.5056
340 | 86.0345 | 76.1832 | 58.8279 | 37.6179 | 17.9873
340.25 | 86.0695 | 76.9343 | 58.7375 | 37.2822 | 18.3583
340.5 | 86.2059 | 76.3306 | 58.41 | 37.0758 | 18.0877
340.75 | 85.9154 | 72.1424 | 58.2899 | 37.3836 | 18.0042
341 | 86.1902 | 73.1547 | 58.4652 | 37.4174 | 18.2026
341.25 | 86.3947 | 79.5738 | 58.322 | 37.2101 | 17.8407
341.5 | 86.496 | 75.6299 | 58.4795 | 37.0398 | 17.4684
341.75 | 86.0872 | 75.2414 | 58.5949 | 37.0946 | 17.5379
342 | 86.0964 | 75.625 | 58.551 | 36.7915 | 17.6557
342.25 | 86.3459 | 75.5009 | 58.4988 | 36.555 | 17.6487
342.5 | 86.7098 | 75.276 | 58.7695 | 36.7916 | 17.2376
342.75 | 86.6353 | 83.7949 | 58.2908 | 36.8365 | 16.9834
343 | 86.559 | 79.6521 | 58.2728 | 36.6135 | 17.0968
343.25 | 86.6776 | 76.9538 | 58.5957 | 36.4371 | 16.9966
343.5 | 86.929 | 77.093 | 58.5357 | 36.3443 | 16.9518
343.75 | 87.0338 | 72.6873 | 58.2426 | 36.4728 | 16.5217
344 | 86.9386 | 81.7412 | 58.2528 | 36.4106 | 16.6591
344.25 | 87.2369 | 80.0352 | 58.1427 | 36.1496 | 16.6466
344.5 | 87.17 | 76.745 | 58.2833 | 36.2998 | 16.4731
344.75 | 87.562 | 78.8852 | 58.4875 | 36.0315 | 16.1699
345 | 87.3581 | 76.7078 | 58.1165 | 35.9719 | 16.029
345.25 | 87.3228 | 78.1473 | 58.3338 | 35.8272 | 15.9494
345.5 | 87.9462 | 79.3878 | 58.2583 | 35.6853 | 15.9554
345.75 | 87.746 | 78.2546 | 58.2319 | 35.4176 | 15.549
346 | 88.0412 | 77.028 | 58.2997 | 35.886 | 15.6342
346.25 | 87.7703 | 80.5217 | 58.0898 | 35.3011 | 15.2145
346.5 | 87.9499 | 76.2603 | 58.1434 | 35.1766 | 15.4441
346.75 | 88.2307 | 79.8491 | 57.7964 | 35.0147 | 15.0654
347 | 88.575 | 79.5786 | 58.0673 | 35.1626 | 14.7331
347.25 | 88.5428 | 75.7159 | 57.9373 | 35.0144 | 14.6489
347.5 | 88.7041 | 78.4844 | 57.9356 | 34.8776 | 14.8715
347.75 | 88.8451 | 80.269 | 57.8245 | 34.9169 | 14.4925
348 | 89.0274 | 78.2023 | 57.5894 | 34.6067 | 14.2566
348.25 | 89.3059 | 79.5066 | 57.8811 | 34.4698 | 14.1266
348.5 | 89.0977 | 76.4933 | 57.7076 | 34.3366 | 13.8984
348.75 | 89.2017 | 79.0467 | 57.3067 | 34.4739 | 14.0031
349 | 89.124 | 79.7944 | 57.345 | 34.1303 | 13.5483
349.25 | 89.7936 | 80.8566 | 57.364 | 33.784 | 13.5042
349.5 | 89.8744 | 80.9067 | 57.5173 | 34.1511 | 12.9485
349.75 | 89.8376 | 81.5491 | 57.3893 | 33.9055 | 12.8006
350 | 89.9465 | 80.314 | 57.1746 | 33.4204 | 12.6439
350.25 | 90.1763 | 78.1547 | 57.2071 | 33.4035 | 12.4963
350.5 | 90.4234 | 80.0376 | 56.9599 | 33.3467 | 12.1941
350.75 | 90.2894 | 85.2801 | 57.2088 | 33.4265 | 12.1041
351 | 90.8584 | 82.1778 | 56.9902 | 33.0863 | 11.6675
351.25 | 90.5597 | 75.5506 | 56.7977 | 32.893 | 11.5882
351.5 | 90.8832 | 79.0258 | 56.7966 | 32.5011 | 11.2096
351.75 | 91.077 | 80.4917 | 56.5072 | 32.7597 | 11.008
352 | 91.1055 | 76.6793 | 56.5978 | 32.7134 | 10.8229
352.25 | 91.4155 | 79.6185 | 56.5483 | 32.2454 | 10.6601
352.5 | 91.5317 | 77.659 | 56.1789 | 32.2651 | 10.0613
352.75 | 91.4178 | 80.9782 | 56.3691 | 31.8381 | 9.935
353 | 91.6719 | 83.5075 | 55.8646 | 31.7751 | 9.3809
353.25 | 91.9934 | 79.6337 | 55.994 | 31.6754 | 8.8968
353.5 | 91.7934 | 80.5465 | 55.854 | 31.5323 | 9.1982
353.75 | 92.4178 | 81.9523 | 55.9912 | 31.1913 | 8.5101
354 | 92.0897 | 84.1704 | 55.6819 | 30.5397 | 8.0403
354.25 | 92.2062 | 82.401 | 55.5101 | 30.6338 | 7.8417
354.5 | 92.6118 | 78.4697 | 55.4255 | 30.5807 | 7.7414
354.75 | 92.6068 | 81.0477 | 55.2083 | 30.3925 | 7.3118
355 | 92.6241 | 82.4059 | 54.9887 | 30.2728 | 6.5816
355.25 | 92.6952 | 81.3762 | 54.9097 | 29.9562 | 6.452
355.5 | 92.737 | 85.2594 | 54.9618 | 29.5412 | 6.4303
355.75 | 92.9766 | 80.7141 | 54.641 | 29.4675 | 5.9035
356 | 93.1265 | 84.1047 | 54.7706 | 29.1544 | 5.472
356.25 | 93.2153 | 80.7562 | 54.4005 | 28.9421 | 4.8816
356.5 | 93.4753 | 81.9966 | 54.0155 | 28.599 | 4.5568
356.75 | 92.8578 | 83.7041 | 54.0436 | 28.2773 | 4.4247
357 | 93.2133 | 79.9059 | 53.6723 | 27.982 | 3.9474
357.25 | 93.7023 | 79.6878 | 53.4331 | 27.6762 | 3.4596
357.5 | 93.1986 | 80.5117 | 53.3696 | 27.2265 | 3.142
357.75 | 92.7337 | 81.0269 | 53.407 | 27.1495 | 2.7385
358 | 93.1343 | 76.2702 | 52.8483 | 26.7218 | 2.314
358.25 | 92.6514 | 71.0165 | 52.0333 | 26.3872 | 2.0786
358.5 | 92.3625 | 81.2661 | 52.0946 | 26.1761 | 1.6011
358.75 | 91.9435 | 82.2976 | 52.0572 | 25.8291 | 1.116
359 | 92.249 | 88.855 | 51.988 | 25.5822 | 1.1678
359.25 | 91.8599 | 81.2544 | 51.0606 | 24.7814 | 0.88914
359.5 | 91.7915 | 82.8659 | 51.0927 | 24.2789 | 0.252
359.75 | 90.9947 | 76.1464 | 50.6347 | 23.9925 | -0.34202
Note on A1: Please refer to Pressure Data excel file for raw data

## Heat Release Rate
Heat Release Rate | dQnetdth (kJ/rad)
| Load 12% |  | Load 25% |  | Load 50% |  | Load 75% |  | Load 100%
Crank Angle (Degree) | Unfiltered | Filtered | Unfiltered | Filtered | Unfiltered | Filtered | Unfiltered | Filtered | Unfiltered | Filtered
-156.75 | 0.33552 | -0.0097196 | -0.5528 | -0.20156 | 0.58894 | 0.13903 | -0.25347 | -0.0068019 | -1.569 | -0.10477
-156.5 | 1.2529 | -0.037766 | -1.2565 | -0.066162 | -0.57238 | -0.034785 | 0.18155 | -0.067506 | 0.50105 | 0.15276
-156.25 | -1.9668 | -0.28045 | 0.4234 | 0.026831 | -0.38718 | 0.043327 | -0.24232 | -0.12289 | 0.65848 | -0.0072982
-156 | -0.27316 | 0.013205 | 0.78561 | -0.017832 | 0.71392 | 0.11144 | -0.022277 | 0.058211 | -0.48885 | -0.11344
-155.75 | 0.56394 | 0.021129 | -1.3121 | -0.044205 | 0.0626 | 0.040316 | 0.17309 | 0.043174 | -0.072244 | 0.04519
-155.5 | 0.25073 | -0.071887 | -0.1503 | 0.059584 | 0.16715 | 0.0028502 | 0.57223 | -0.10422 | 1.1242 | 0.0051588
-155.25 | -0.14154 | -0.072888 | 1.0307 | 0.056357 | -0.44777 | -0.023118 | -1.2028 | -0.07771 | -1.2111 | -0.092745
-155 | -0.74822 | -0.099804 | 0.42911 | -0.02282 | 0.9939 | 0.052188 | 0.69965 | 0.0264 | 0.3677 | 0.024559
-154.75 | 0.52578 | 0.020201 | -0.92513 | -0.074243 | -0.6643 | -0.021234 | -0.010663 | -0.017831 | 0.66902 | -0.027325
-154.5 | 0.1037 | -0.026308 | -0.48772 | 0.0025638 | 0.93545 | 0.0011094 | 0.037044 | -0.076164 | -1.0269 | -0.01437
-154.25 | 0.055055 | -0.066869 | 0.80121 | -0.001731 | -1.1492 | -0.044706 | -0.86051 | 0.0054534 | 1.0062 | 0.025689
-154 | -1.174 | -0.097294 | -0.32655 | -0.10682 | 0.20874 | -0.0020451 | -0.37232 | -0.0045068 | -1.0996 | -0.070077
-153.75 | 0.96973 | -0.021804 | -0.023223 | -0.044866 | 0.29397 | -0.04576 | 1.5687 | 0.0045831 | -0.40298 | 0.03504
-153.5 | -0.19392 | -0.12335 | 0.52187 | 0.02999 | 0.0026631 | -0.050009 | -0.17265 | -0.025843 | 1.0975 | 0.092261
-153.25 | -0.36623 | -0.04826 | -0.27416 | -0.071905 | -0.31206 | 0.014243 | -1.3009 | -0.047102 | -0.47256 | -0.027083
-153 | 0.24073 | 0.0024695 | -0.18257 | -0.071745 | -0.092531 | 0.017166 | 0.83734 | 0.010176 | 0.14521 | 0.00016014
-152.75 | -0.4107 | -0.056441 | 0.23896 | -0.090031 | 0.30529 | -0.0037977 | -0.16175 | -0.046312 | -0.03808 | 0.014162
-152.5 | 0.45182 | -0.02938 | -0.085117 | -0.062791 | 0.25968 | -0.036485 | 0.25733 | -0.012753 | -0.15114 | 0.06722
-152.25 | 0.060694 | -0.01736 | -0.15706 | -0.14618 | -0.44087 | -0.086119 | -0.59399 | -0.023428 | 0.79857 | -0.0065088
-152 | -0.30191 | -0.025156 | -0.53067 | -0.15614 | 0.4773 | -0.032776 | 0.85322 | -0.0034012 | -0.62631 | -0.01774
-151.75 | -0.24919 | -0.071025 | -0.24969 | -0.031041 | -0.72263 | -0.13772 | -0.96011 | -0.074792 | 0.048586 | 0.003073
-151.5 | -0.41907 | -0.078874 | 0.29301 | -0.0021948 | -0.22841 | 0.011271 | -0.28142 | -0.0090111 | -0.048399 | -0.018405
-151.25 | -0.045686 | -0.060089 | 0.72533 | -0.070607 | 0.25148 | 0.023089 | 1.2645 | 0.0071483 | 0.16923 | -0.043447
-151 | 0.55694 | -0.024366 | -0.49707 | -0.20311 | 0.64518 | -0.020316 | -0.38525 | -0.068078 | -0.095933 | -0.028451
-150.75 | 0.14106 | -0.085732 | -0.27257 | -0.10253 | -0.28283 | -0.11166 | -0.72808 | -0.067135 | -0.20013 | 0.03767
-150.5 | -0.34837 | -0.063437 | -0.36543 | -0.056163 | -0.30217 | -0.11041 | 0.27246 | -0.046683 | 0.28523 | 0.0069867
-150.25 | -0.14009 | -0.044003 | 0.51136 | -0.025905 | -0.021588 | -0.049474 | 0.17384 | 0.0067598 | 0.4925 | -0.0081168
-150 | 0.57201 | -0.051749 | -0.91897 | -0.12165 | -0.23666 | -0.010621 | 0.15058 | 0.046827 | -0.88843 | -0.014117
-149.75 | -0.017261 | -0.10137 | -0.25667 | -0.062291 | 0.092565 | -0.041711 | -0.39372 | -0.013878 | 0.68625 | 0.022244
-149.5 | -0.7606 | -0.067833 | 0.72029 | -0.025311 | -0.5721 | -0.03956 | 0.13931 | -0.10056 | -0.41817 | -0.040983
-149.25 | -0.32769 | -0.0021817 | 0.038776 | -0.061655 | 0.76723 | -0.0077622 | -0.3023 | -0.095963 | -0.16619 | 0.05285
-149 | -0.23122 | -0.081677 | -0.39111 | -0.02253 | -0.11023 | -0.10427 | -0.11983 | 0.0053774 | -0.29882 | 0.047188
-148.75 | 0.31155 | -0.012684 | -0.59968 | -0.084749 | -0.18257 | -0.051967 | 0.5122 | -0.029006 | 0.31919 | 0.056895
-148.5 | -0.056718 | -0.0052254 | 0.50871 | -0.013435 | -0.26823 | -0.03146 | -0.37582 | -0.069966 | 0.56528 | 0.059185
-148.25 | 0.36401 | -0.013717 | 0.19109 | -0.03134 | -0.27039 | -0.072002 | -0.52355 | -0.04845 | -0.50697 | -0.056563
-148 | -0.15403 | -0.079831 | -0.062842 | -0.036639 | 0.30723 | 0.010673 | 0.80689 | 0.026015 | 0.1342 | 0.031321
-147.75 | -0.21755 | -0.087277 | -0.44614 | -0.044854 | 0.36694 | 0.051186 | 0.57451 | -0.086379 | 0.43249 | 0.075689
-147.5 | 0.075797 | -0.077548 | -0.32534 | -0.032075 | -0.54755 | -0.038456 | -0.45646 | -0.044833 | -0.52482 | -0.019076
-147.25 | 0.31812 | -0.075368 | 0.11313 | 0.0034349 | 0.11407 | -0.011716 | -1.2606 | -0.083816 | 0.053983 | 0.036699
-147 | -0.10409 | -0.10703 | 0.35685 | 0.03476 | -0.25412 | -0.037124 | 0.18533 | 0.014158 | 0.52015 | 0.035925
-146.75 | -1.1226 | -0.10839 | 0.43003 | -0.0078747 | -0.19784 | -0.016029 | 0.7111 | 0.022643 | -0.22281 | -0.010958
-146.5 | 0.45871 | -0.039783 | -1.0133 | -0.093452 | 0.41278 | 0.028966 | -0.46366 | -0.021096 | -0.20175 | 0.0043246
-146.25 | 0.38613 | -0.045003 | 0.11346 | -0.015328 | 0.022505 | -0.040023 | 0.1026 | -0.013958 | 0.34209 | 0.039641
-146 | -0.14163 | -0.046147 | 0.32966 | -0.0063869 | -0.67365 | -0.055401 | -0.16067 | -0.072819 | -0.5922 | -0.034152
-145.75 | -0.29713 | -0.037568 | 0.13811 | -0.02751 | 0.55635 | 0.033333 | 0.22111 | -0.019567 | 0.37188 | 0.024243
-145.5 | -0.22849 | -0.069638 | -0.14499 | -0.0019587 | 0.71237 | -0.053249 | -0.31706 | -0.036081 | 0.57787 | 0.044679
-145.25 | -0.12026 | -0.045498 | -0.31835 | -0.057691 | -0.52948 | -0.080395 | 0.98997 | -9.556e-05 | -0.51515 | -0.014206
-145 | 0.097597 | -0.023172 | 0.029762 | -0.075285 | -0.28016 | -0.066115 | -0.84629 | -0.12731 | 0.032933 | -0.011497
-144.75 | 0.001472 | -0.063174 | 0.42639 | -0.021697 | -0.14 | -0.058591 | -0.28085 | -0.041265 | 0.046246 | -0.049868
-144.5 | -0.11763 | -0.096147 | -0.069497 | -0.082886 | -0.043172 | -0.09475 | 0.27017 | -0.043372 | 0.051318 | -0.0029336
-144.25 | -0.4366 | -0.062977 | -0.42574 | -0.096712 | 0.25211 | -0.050798 | 0.27372 | -0.027706 | -0.06998 | -0.0098674
-144 | 0.40651 | -0.033317 | -0.23207 | -0.11541 | -0.27711 | -0.052629 | -0.39228 | -0.091326 | 0.15141 | -0.028877
-143.75 | 0.37469 | -0.071276 | 0.20287 | -0.030907 | -0.13127 | -0.067707 | -0.486 | -0.094354 | -0.39584 | -0.025893
-143.5 | -0.055834 | -0.11632 | 0.11843 | -0.055936 | 0.21369 | -0.10799 | 0.37185 | -0.029022 | -0.0082598 | 0.014153
-143.25 | -0.61783 | -0.15391 | 0.39362 | -0.071909 | -0.30948 | -0.069141 | 0.055971 | -0.036819 | 0.57624 | 0.048219
-143 | 0.012908 | -0.086139 | -0.70232 | -0.15585 | 0.44091 | 0.010775 | 0.042797 | -0.046117 | -0.010975 | -0.008764
-142.75 | 0.103 | -0.068914 | -0.49429 | -0.10547 | -0.38667 | -0.11703 | -0.28219 | -0.060725 | -0.48806 | -0.029892
-142.5 | -0.30242 | -0.1082 | 0.56564 | -0.031207 | -0.20492 | -0.055727 | 0.014169 | -0.018003 | -0.35078 | 0.03496
-142.25 | -0.32826 | -0.050192 | -0.1855 | -0.094878 | -0.50159 | -0.047383 | -0.30192 | -0.0587 | 0.51559 | 0.066484
-142 | 0.21407 | -0.069074 | -0.20776 | -0.1166 | 0.39636 | 9.9871e-05 | 0.42683 | -0.02063 | -0.018019 | 0.0016422
-141.75 | -0.14 | -0.068967 | -0.6127 | -0.096216 | 0.2338 | -0.032712 | -0.36248 | -0.042413 | -0.26008 | 0.0079171
-141.5 | 0.026917 | -0.072239 | 0.61293 | -0.049301 | -0.42789 | -0.042679 | -0.42256 | -0.05966 | 0.18126 | -0.0007727
-141.25 | -0.075793 | -0.037518 | -0.047416 | -0.09422 | -0.5341 | -0.03573 | 0.16731 | -0.033684 | 0.0046168 | -0.018133
-141 | -0.43166 | -0.077609 | -0.041295 | -0.070559 | 0.60218 | -0.00090437 | 0.29387 | -0.027637 | 0.3324 | 0.0066131
-140.75 | 0.059859 | -0.06421 | -0.44578 | -0.12311 | 0.48969 | -0.06084 | -0.037005 | -0.015197 | 0.0064098 | -0.012648
-140.5 | 0.18515 | -0.065415 | -0.19854 | -0.075772 | -0.83712 | -0.11266 | -0.10328 | -0.01432 | -0.22226 | -0.046702
-140.25 | -0.28991 | -0.064672 | 0.24835 | -0.078379 | 0.22634 | -0.039891 | 0.14504 | -0.028834 | 0.16046 | 0.0028608
-140 | 0.27771 | -0.072125 | -0.071064 | -0.088721 | -0.12149 | -0.031426 | -0.39281 | -0.082971 | -0.035543 | -0.024093
-139.75 | -0.51708 | -0.13004 | -0.40271 | -0.10088 | -0.026765 | -0.044719 | 0.078783 | -0.032594 | -0.13282 | -0.022631
-139.5 | 0.21514 | -0.06997 | -0.0039379 | -0.11403 | 0.068233 | -0.020499 | 0.20901 | -0.063005 | 0.044729 | 0.028165
-139.25 | -0.17272 | -0.05916 | -0.14355 | -0.092459 | 0.13413 | -0.077225 | -0.53495 | -0.073 | -0.34698 | 0.0064337
-139 | 0.37413 | -0.079197 | 0.16373 | -0.085524 | -0.35839 | -0.090117 | -0.1628 | 0.009957 | 0.0076623 | 0.01592
-138.75 | -0.47671 | -0.10888 | 0.1892 | -0.093318 | -0.18585 | -0.05706 | 0.22778 | -0.012991 | 0.25207 | 0.010247
-138.5 | -0.29767 | -0.1087 | -0.56685 | -0.13971 | 0.002821 | -0.0042839 | 0.41827 | -0.02498 | 0.13979 | 0.032974
-138.25 | 0.047815 | -0.072077 | 0.027634 | -0.10999 | -0.028506 | -0.026765 | -0.028227 | -0.10698 | -0.33413 | 0.00035507
-138 | 0.19258 | -0.042048 | -0.2246 | -0.11573 | -0.10944 | -0.034387 | -0.24843 | -0.10197 | 0.27337 | 0.0082744
-137.75 | -0.36444 | -0.13397 | 0.14492 | -0.077118 | 0.31099 | -0.077102 | -0.39632 | -0.10751 | -0.10908 | -0.0097267
-137.5 | -0.30142 | -0.093044 | -0.19267 | -0.097133 | -0.25441 | -0.08244 | 0.11096 | -0.041453 | -0.020922 | 0.028425
-137.25 | 0.083595 | -0.08284 | -0.5342 | -0.04115 | 0.21543 | -0.028271 | -0.22533 | -0.044562 | 0.37514 | 0.0086146
-137 | 0.32324 | -0.081045 | 0.21178 | -0.078099 | -0.49903 | -0.1024 | 0.10906 | -0.042351 | -0.17259 | -0.017334
-136.75 | -0.37309 | -0.095281 | -0.074187 | -0.10919 | 0.005217 | -0.090523 | 0.29461 | -0.033099 | -0.25211 | -0.012104
-136.5 | 0.077321 | -0.073459 | 0.085789 | -0.066349 | -0.027823 | -0.069972 | -0.39228 | -0.090752 | -0.049074 | 0.01249
-136.25 | -0.47489 | -0.11082 | -0.27468 | -0.078178 | 0.34191 | -0.035663 | 0.10789 | -0.029427 | 0.47934 | 0.040617
-136 | 0.068527 | -0.066983 | -0.26973 | -0.082824 | -0.22199 | -0.072575 | -0.40177 | -0.061804 | -0.18639 | -0.024014
-135.75 | 0.3481 | -0.075548 | -0.029722 | -0.064176 | -0.10472 | -0.07818 | 0.021918 | -0.063093 | -0.25494 | -4.1754e-05
-135.5 | -0.72666 | -0.10873 | 0.16152 | -0.051425 | -0.53659 | -0.062388 | -0.30383 | -0.054266 | 0.093355 | 0.045289
-135.25 | 0.044846 | -0.068473 | -0.055226 | -0.086665 | 0.25761 | -0.0047215 | 0.26424 | -0.040738 | 0.27243 | 0.047929
-135 | -0.19938 | -0.090505 | 0.36715 | -0.089579 | 0.28729 | -0.051035 | 0.079869 | -0.043703 | -0.21902 | -0.00081188
-134.75 | 0.10155 | -0.073954 | -0.90369 | -0.14917 | -0.52587 | -0.085812 | -0.20321 | -0.043882 | 0.11565 | 0.033861
-134.5 | 0.18088 | -0.066415 | -0.099164 | -0.054106 | -0.38024 | -0.074437 | 0.20157 | -0.063638 | -0.12028 | -0.053688
-134.25 | -0.15488 | -0.085188 | 0.35426 | 0.0052635 | 0.21073 | -0.011962 | -0.28192 | -0.077373 | -0.0061721 | 0.007772
-134 | -0.29631 | -0.14821 | -0.03251 | -0.098458 | 0.31526 | -0.035835 | 0.22098 | -0.057717 | 0.2322 | 0.020397
-133.75 | -0.036495 | -0.065627 | -0.32114 | -0.087552 | -0.027205 | -0.059678 | -0.21588 | -0.0966 | -0.16697 | -0.017707
-133.5 | -0.01712 | -0.079399 | -0.083245 | -0.064763 | -0.27804 | -0.045745 | -0.41467 | -0.072085 | 0.053333 | -0.0027659
-133.25 | 0.01627 | -0.034054 | 0.097786 | -0.084359 | 0.053195 | -0.029329 | 0.11019 | -0.062287 | 0.19836 | -0.018258
-133 | -0.32408 | -0.10688 | -0.19088 | -0.080902 | 0.040073 | -0.038224 | -0.16855 | -0.039701 | 0.11976 | -0.026293
-132.75 | -0.17548 | -0.1015 | -0.084362 | 0.0041501 | -0.20553 | -0.07552 | 0.23458 | -0.050853 | -0.21497 | -0.017676
-132.5 | -0.033871 | -0.080188 | -0.22878 | -0.074853 | -0.060484 | -0.020798 | 0.078077 | -0.067587 | 0.1277 | 0.01282
-132.25 | 0.17693 | -0.025415 | 0.046983 | -0.040511 | -0.41213 | -0.065826 | -0.40076 | -0.10245 | -0.75983 | -0.030567
-132 | -0.0068449 | -0.06096 | 0.49453 | -0.060991 | 0.24451 | -0.013266 | 0.064226 | -0.025654 | 0.49432 | 0.042061
-131.75 | -0.78513 | -0.11653 | -0.68296 | -0.070874 | -0.028001 | -0.045616 | -0.085368 | -0.062334 | 0.12008 | 0.0012839
-131.5 | 0.52954 | -0.043532 | 0.076551 | -0.047724 | 0.076834 | -0.050664 | -0.16784 | -0.060817 | -0.14885 | 0.032188
-131.25 | -0.17421 | -0.10265 | -0.093245 | -0.096848 | 0.11212 | -0.075159 | 0.02926 | -0.056358 | -0.017562 | 0.0071866
-131 | 0.43633 | -0.08071 | -0.27921 | -0.081533 | -0.11388 | -0.10486 | -0.31669 | -0.064835 | -0.10159 | -0.0097591
-130.75 | -0.71201 | -0.16038 | 0.13235 | -0.05561 | -0.03575 | -0.062165 | 0.33605 | -0.059159 | 0.11802 | 0.048517
-130.5 | -0.27021 | -0.0692 | 0.65964 | -0.078024 | -0.33289 | -0.1018 | -0.28007 | -0.074321 | 0.20593 | -0.0077111
-130.25 | 0.037599 | -0.078037 | -0.8744 | -0.16106 | 0.34169 | -0.078904 | 0.067245 | -0.019246 | 0.089981 | 0.0070634
-130 | 0.51385 | -0.078881 | 0.11464 | -0.11483 | -0.51077 | -0.16128 | -0.27055 | -0.09729 | -0.30616 | -0.021907
-129.75 | -0.17851 | -0.12068 | -0.15781 | -0.083791 | 0.11347 | -0.079736 | 0.3672 | -0.065019 | -0.033553 | 0.0062908
-129.5 | -0.5625 | -0.15181 | 0.39569 | -0.097183 | -0.078986 | -0.084288 | -0.30258 | -0.076022 | 0.086545 | -0.0087799
-129.25 | -0.055196 | -0.10775 | -0.45145 | -0.19459 | -0.078484 | -0.071863 | -0.070198 | -0.049765 | 0.42912 | 0.02547
-129 | -0.0616 | -0.10324 | -0.41469 | -0.13977 | -0.16811 | -0.053814 | -0.12325 | -0.071321 | -0.39886 | -0.0025497
-128.75 | 0.04515 | -0.11115 | 0.059903 | -0.11785 | -0.18489 | -0.068852 | -0.055504 | -0.053756 | -0.18702 | 0.0030615
-128.5 | -0.36032 | -0.11433 | -0.019974 | -0.11786 | 0.31307 | -0.071839 | -0.25994 | -0.051854 | 0.48117 | 0.042872
-128.25 | 0.19975 | -0.11532 | -0.091786 | -0.086692 | -0.43214 | -0.098888 | 0.18444 | -0.033739 | -0.44427 | -0.021288
-128 | -0.35859 | -0.12607 | -0.17072 | -0.12319 | -0.10388 | -0.028381 | 0.27068 | -0.052491 | 0.35368 | 0.01621
-127.75 | 0.029164 | -0.1069 | -0.41211 | -0.10619 | -0.48204 | -0.039194 | -0.71319 | -0.13283 | -0.19972 | -0.017832
-127.5 | 0.095817 | -0.11242 | 0.42505 | -0.069486 | 0.30464 | -0.036185 | 0.052154 | -0.034129 | -0.024188 | 0.013314
-127.25 | -0.4898 | -0.135 | -0.29174 | -0.12427 | 0.067951 | -0.032728 | 0.25717 | -0.057232 | -0.18426 | 0.0030742
-127 | -0.12189 | -0.096539 | -0.57837 | -0.074682 | 0.045261 | -0.061442 | -0.040015 | -0.080215 | 0.42904 | 0.021227
-126.75 | -0.010027 | -0.092651 | 0.096739 | -0.087302 | 0.10201 | -0.075376 | -0.28576 | -0.083451 | 0.14893 | 0.002436
-126.5 | -0.14072 | -0.089082 | -0.19552 | -0.074924 | -0.3185 | -0.083035 | 0.052396 | -0.065333 | -0.34274 | -0.044815
-126.25 | 0.01333 | -0.11029 | 0.059809 | -0.062737 | -0.21476 | -0.064204 | -0.036482 | -0.059112 | 0.21108 | 0.0046747
-126 | -0.3702 | -0.13143 | 0.29173 | -0.094334 | 0.042585 | -0.028718 | -0.078786 | -0.079568 | -0.16043 | -0.017958
-125.75 | 0.092234 | -0.089807 | -0.45677 | -0.12593 | 0.27292 | -0.043136 | -0.003085 | -0.08121 | -0.069284 | 0.028769
-125.5 | -0.16686 | -0.093842 | -0.00075272 | -0.1117 | -0.21201 | -0.08217 | -0.5327 | -0.10305 | 0.013262 | 0.035719
-125.25 | -0.026052 | -0.093271 | -0.04504 | -0.087809 | -0.45194 | -0.10278 | 0.27382 | -0.059695 | 0.11174 | -0.0061356
-125 | -0.12999 | -0.10084 | -0.12282 | -0.10452 | 0.33921 | -0.042769 | -0.17888 | -0.076228 | -0.12659 | 0.0059208
-124.75 | -0.1052 | -0.10286 | 0.20417 | -0.10702 | -0.21919 | -0.05118 | 0.027348 | -0.034659 | -0.0027316 | 0.018203
-124.5 | -0.083011 | -0.11496 | -0.70457 | -0.13433 | -0.094082 | -0.088046 | -0.072382 | -0.058324 | 0.24113 | 0.026841
-124.25 | 0.025664 | -0.085655 | 0.22052 | -0.062582 | 0.025427 | -0.096592 | -0.10457 | -0.093744 | -0.32358 | -0.0033563
-124 | -0.35276 | -0.099564 | -0.073657 | -0.10571 | -0.13019 | -0.115 | 0.1146 | -0.089351 | 0.15215 | 0.018284
-123.75 | -0.19814 | -0.11001 | -0.25616 | -0.10011 | 0.1401 | -0.052571 | -0.24104 | -0.1082 | -0.01524 | 0.020901
-123.5 | 0.046051 | -0.083588 | -0.024237 | -0.11628 | -0.1016 | -0.093827 | -0.095203 | -0.056021 | 0.30683 | 0.00798
-123.25 | 0.051886 | -0.10603 | -0.31445 | -0.073967 | -0.11741 | -0.096134 | -0.22151 | -0.090687 | 0.00022119 | -0.045624
-123 | -0.16115 | -0.13502 | 0.23816 | -0.072206 | -0.41815 | -0.087663 | -0.09913 | -0.054551 | -0.40529 | -0.0072895
-122.75 | -0.10177 | -0.093765 | -0.2122 | -0.11695 | 0.1482 | -0.10343 | 0.10849 | -0.068202 | 0.2323 | 0.015524
-122.5 | -0.15015 | -0.12695 | -0.14778 | -0.099406 | 0.25511 | -0.038801 | 0.23681 | -0.080336 | -0.0037721 | 0.036078
-122.25 | -0.22626 | -0.10964 | -0.068898 | -0.11382 | -0.58785 | -0.10056 | -0.20931 | -0.082631 | 0.083653 | 0.022267
-122 | 0.21008 | -0.094827 | 0.012886 | -0.10084 | -0.17954 | -0.035971 | -0.42658 | -0.10363 | -0.060844 | -0.018212
-121.75 | -0.11343 | -0.11064 | -0.21078 | -0.09648 | -0.15863 | -0.052208 | -0.060643 | -0.054 | -0.10718 | 0.0087425
-121.5 | -0.45726 | -0.12384 | -0.017617 | -0.083482 | 0.49407 | -0.024336 | -0.073899 | -0.078042 | 0.17831 | 0.0043629
-121.25 | 0.066121 | -0.13834 | -0.41784 | -0.10971 | -0.27246 | -0.095675 | 0.28076 | -0.054735 | -0.14445 | -0.012067
-121 | -0.17836 | -0.13703 | 0.39885 | -0.092432 | -0.12467 | -0.080769 | -0.44187 | -0.10644 | -0.22921 | -0.0057886
-120.75 | -0.23803 | -0.10573 | -0.29684 | -0.12251 | -0.032702 | -0.10477 | 0.13986 | -0.093301 | 0.38357 | 0.010652
-120.5 | 0.25141 | -0.11833 | -0.20929 | -0.11936 | -0.57584 | -0.077919 | -0.23565 | -0.090667 | -0.17715 | 0.0016157
-120.25 | -0.43362 | -0.13234 | -0.036756 | -0.10421 | 0.79451 | -0.018986 | -0.01285 | -0.066311 | 0.43784 | 0.0066105
-120 | 0.022967 | -0.11703 | -0.29197 | -0.12476 | -0.36249 | -0.10896 | 0.21387 | -0.069634 | -0.14188 | -0.042415
-119.75 | -0.078158 | -0.11129 | 0.0609 | -0.10742 | 0.058046 | -0.13583 | -0.41931 | -0.14197 | -0.32113 | -0.013962
-119.5 | 0.051967 | -0.12244 | 0.056534 | -0.15932 | -0.34192 | -0.12748 | 0.069736 | -0.080175 | 0.2087 | 0.0066641
-119.25 | -0.24543 | -0.15036 | -0.080808 | -0.11125 | 0.12009 | -0.098716 | -0.30107 | -0.079502 | -0.15097 | -0.018368
-119 | -0.60228 | -0.11192 | -0.27991 | -0.13708 | -0.21932 | -0.105 | 0.15917 | -0.07427 | 0.014017 | 0.021152
-118.75 | 0.079207 | -0.059459 | -0.24504 | -0.11811 | -0.1234 | -0.099043 | -0.23629 | -0.09063 | -0.081664 | 0.0094239
-118.5 | 0.13472 | -0.1112 | 0.098073 | -0.13124 | -0.36464 | -0.099737 | -0.31048 | -0.083366 | -0.064805 | -0.0063785
-118.25 | -0.36405 | -0.14187 | -0.26538 | -0.12809 | 0.23576 | -0.063284 | 0.1662 | -0.062102 | 0.29321 | 0.029111
-118 | 0.11131 | -0.094841 | -0.057784 | -0.141 | 0.013486 | -0.1266 | 0.007908 | -0.10119 | -0.12721 | -0.016119
-117.75 | -0.28055 | -0.14642 | -0.24222 | -0.11731 | -0.10527 | -0.10625 | -0.046077 | -0.085973 | -0.052416 | 0.016307
-117.5 | 0.080381 | -0.10697 | -0.11859 | -0.12839 | -0.63114 | -0.13255 | -0.50951 | -0.10762 | 0.14266 | -0.0021406
-117.25 | -0.18966 | -0.12457 | -0.45811 | -0.1381 | 0.14153 | -0.047856 | 0.19866 | -0.041504 | -0.11487 | -0.018966
-117 | -0.2272 | -0.09312 | 0.53731 | -0.078108 | -0.054272 | -0.094014 | 0.076464 | -0.085432 | -0.04162 | 0.0013462
-116.75 | 0.13897 | -0.12959 | -0.33914 | -0.15911 | 0.057292 | -0.075438 | -0.24875 | -0.0712 | 0.24423 | 0.015762
-116.5 | -0.077711 | -0.15342 | -0.090235 | -0.13388 | -0.15979 | -0.10423 | -0.0044282 | -0.053552 | -0.10327 | -0.018161
-116.25 | -0.43818 | -0.16553 | -0.37635 | -0.12388 | -0.13034 | -0.10775 | -0.16365 | -0.082658 | -0.23969 | 0.0055126
-116 | -0.17197 | -0.1345 | 0.1296 | -0.10391 | -0.00010241 | -0.071765 | -0.097835 | -0.072127 | 0.29009 | 0.0076778
-115.75 | 0.1062 | -0.098816 | -0.39444 | -0.13702 | -0.39743 | -0.052717 | -0.22465 | -0.097441 | -0.15909 | -0.011506
-115.5 | -0.40449 | -0.13035 | 0.17912 | -0.12655 | 0.21704 | -0.046102 | 0.16005 | -0.078902 | 0.19705 | 0.0047334
-115.25 | 0.11394 | -0.096866 | -0.35307 | -0.1433 | -0.36833 | -0.092946 | -0.2625 | -0.094238 | -0.23689 | -0.037077
-115 | -0.095556 | -0.14289 | -0.21571 | -0.11851 | 0.21584 | -0.060379 | 0.1516 | -0.07146 | -0.025599 | 0.016146
-114.75 | 0.1248 | -0.16713 | 0.14184 | -0.1079 | -0.32005 | -0.10723 | -0.24061 | -0.08349 | 0.08825 | 0.010536
-114.5 | -0.59194 | -0.16606 | -0.27275 | -0.10042 | 0.13148 | -0.046001 | 0.21878 | -0.073095 | 0.10254 | -0.0067323
-114.25 | -0.099272 | -0.11505 | -0.086769 | -0.10678 | -0.23061 | -0.073504 | -0.072266 | -0.12085 | -0.094996 | -0.042455
-114 | -0.19878 | -0.1184 | 0.0097476 | -0.10768 | -0.19496 | -0.070103 | -0.29549 | -0.10243 | 0.13347 | -0.015298
-113.75 | -0.12791 | -0.11307 | -0.17665 | -0.13232 | 0.22946 | -0.062143 | -0.058342 | -0.099268 | -0.21804 | -0.026487
-113.5 | 0.18485 | -0.12411 | -0.20157 | -0.10723 | 0.19038 | -0.077349 | -0.35097 | -0.10463 | 0.098248 | 0.0051117
-113.25 | -0.20913 | -0.135 | -0.28972 | -0.11003 | -0.33128 | -0.11746 | -0.039266 | -0.090998 | 0.0033083 | 0.0066992
-113 | -0.069653 | -0.1147 | 0.011694 | -0.088108 | -0.25139 | -0.096162 | 0.0066918 | -0.09957 | -0.22106 | 0.005161
-112.75 | -0.34633 | -0.13553 | -0.10519 | -0.11489 | -0.042654 | -0.066353 | -0.034724 | -0.09861 | 0.29534 | 0.0035036
-112.5 | -0.33797 | -0.13836 | -0.10967 | -0.10115 | -0.25269 | -0.076591 | 0.031303 | -0.10497 | -0.0817 | -0.017416
-112.25 | 0.13557 | -0.073844 | 0.21662 | -0.12595 | 0.29225 | -0.046517 | -0.13666 | -0.103 | -0.08443 | -0.0074434
-112 | -0.081868 | -0.13447 | -0.3363 | -0.1464 | -0.14354 | -0.11944 | -0.25875 | -0.11854 | -0.25469 | -0.0095148
-111.75 | -0.13279 | -0.11749 | -0.095815 | -0.13165 | -0.1966 | -0.090798 | 0.11194 | -0.082668 | 0.17658 | 0.041318
-111.5 | -0.14544 | -0.12193 | -0.23662 | -0.13739 | -0.11536 | -0.091751 | -0.26389 | -0.13199 | 0.021574 | 0.015529
-111.25 | -0.23832 | -0.12163 | 0.07426 | -0.13774 | 0.077398 | -0.11803 | -0.11195 | -0.066116 | 0.097954 | -0.00059001
-111 | 0.075961 | -0.12953 | -0.22953 | -0.15398 | -0.21073 | -0.093133 | -0.21466 | -0.089723 | 0.11412 | -0.015058
-110.75 | -0.0061791 | -0.14158 | -0.070544 | -0.16705 | -0.1183 | -0.061555 | -0.12499 | -0.060294 | -0.012074 | -0.012252
-110.5 | -0.27793 | -0.15588 | -0.25614 | -0.16014 | 0.046688 | -0.096141 | 0.016291 | -0.067537 | -0.23763 | -0.020731
-110.25 | -0.37466 | -0.17146 | 0.032271 | -0.11726 | -0.14503 | -0.12809 | -0.098307 | -0.096649 | 0.086142 | -0.012176
-110 | 0.30722 | -0.12462 | -0.35767 | -0.12763 | 0.048047 | -0.12361 | 0.051015 | -0.075241 | 0.018024 | 0.018975
-109.75 | -0.47074 | -0.1502 | 0.012129 | -0.13176 | -0.43701 | -0.11734 | -0.2921 | -0.076261 | -0.10514 | 0.0033471
-109.5 | 0.087976 | -0.12397 | -0.18886 | -0.14881 | 0.14292 | -0.056549 | 0.099977 | -0.074583 | 0.25363 | -0.0083274
-109.25 | -0.17718 | -0.16486 | -0.15318 | -0.13783 | -0.20613 | -0.10355 | -0.3813 | -0.094061 | -0.081309 | -0.038978
-109 | -0.14245 | -0.15897 | -0.2401 | -0.10768 | -0.37813 | -0.10071 | 0.39487 | -0.034409 | -0.13962 | -0.013534
-108.75 | -0.31737 | -0.13186 | -0.088162 | -0.13367 | 0.32637 | -0.073433 | -0.34802 | -0.10157 | -0.046729 | 0.0090667
-108.5 | -0.044451 | -0.1353 | -0.36024 | -0.11198 | 0.10505 | -0.091381 | 0.07963 | -0.084669 | 0.14218 | 0.014945
-108.25 | -0.14921 | -0.12155 | -0.0014368 | -0.092927 | -0.46416 | -0.12888 | -0.19742 | -0.10728 | -0.096863 | 0.00012021
-108 | -0.43379 | -0.14849 | 0.17261 | -0.11045 | -0.27282 | -0.09647 | -0.27483 | -0.087695 | -0.15208 | 0.018683
-107.75 | 0.093739 | -0.11975 | -0.0714 | -0.12391 | -0.1002 | -0.063165 | 0.11577 | -0.073065 | 0.39766 | 0.031507
-107.5 | 0.051462 | -0.15039 | -0.39901 | -0.11841 | 0.11074 | -0.09252 | 0.04082 | -0.098259 | -0.13826 | -0.024699
-107.25 | -0.20845 | -0.14097 | -0.15827 | -0.11345 | 0.17088 | -0.090162 | -0.27532 | -0.098214 | -0.22189 | -0.011527
-107 | -0.32088 | -0.1308 | -0.079069 | -0.11638 | -0.32713 | -0.1167 | -0.094808 | -0.097763 | -0.052874 | 0.013017
-106.75 | -0.1183 | -0.1189 | 0.14826 | -0.10936 | -0.1777 | -0.093679 | 0.21523 | -0.077313 | 0.17313 | 0.015279
-106.5 | 0.1286 | -0.13705 | -0.49994 | -0.13912 | -0.10537 | -0.090512 | -0.27673 | -0.10819 | 0.086387 | -0.00072553
-106.25 | -0.35173 | -0.15862 | 0.12871 | -0.10257 | 0.14689 | -0.069037 | -0.17903 | -0.11597 | 0.012052 | -0.0011258
-106 | 0.093108 | -0.12969 | -0.16973 | -0.1012 | -0.26993 | -0.12785 | -0.14647 | -0.12472 | -0.006062 | -0.011793
-105.75 | -0.41869 | -0.16602 | -0.17669 | -0.089316 | -0.14008 | -0.11331 | -0.0015866 | -0.092263 | 0.088768 | -0.019411
-105.5 | -0.14634 | -0.14158 | 0.038033 | -0.10886 | 0.060238 | -0.09868 | -0.12853 | -0.12416 | -0.023842 | -0.043589
-105.25 | -0.21271 | -0.14415 | -0.016351 | -0.13202 | -0.39375 | -0.10115 | -0.13617 | -0.10753 | -0.1644 | -0.011216
-105 | 0.14571 | -0.15491 | -0.34943 | -0.12817 | 0.13431 | -0.087506 | 0.041273 | -0.090888 | -0.0065357 | -0.017352
-104.75 | -0.10673 | -0.14134 | -0.18763 | -0.10624 | -0.094451 | -0.10841 | -0.27081 | -0.10407 | 0.023552 | 0.017267
-104.5 | -0.20192 | -0.16307 | -0.0088063 | -0.061218 | -0.096961 | -0.10551 | 0.10969 | -0.10646 | -0.030256 | -0.017325
-104.25 | -0.2998 | -0.16563 | -0.14939 | -0.087538 | -0.14603 | -0.10498 | -0.093492 | -0.13779 | 0.013085 | -0.039455
-104 | -0.087074 | -0.12509 | -0.13438 | -0.1006 | 0.10939 | -0.096241 | -0.35454 | -0.096766 | 0.082385 | -0.039804
-103.75 | -0.062474 | -0.1408 | 0.14242 | -0.084275 | -0.44126 | -0.12052 | -0.26655 | -0.10266 | -0.094618 | -0.049114
-103.5 | -0.27014 | -0.15844 | -0.050936 | -0.1175 | -0.12448 | -0.11254 | 0.17809 | -0.08555 | -0.082248 | -0.02573
-103.25 | -0.17436 | -0.14243 | -0.37214 | -0.13567 | 0.0061813 | -0.11331 | -0.32056 | -0.10914 | -0.15301 | -0.024487
-103 | -0.17201 | -0.13805 | -0.19359 | -0.10306 | 0.035584 | -0.10446 | 0.037826 | -0.059707 | 0.29988 | -0.0052215
-102.75 | -0.32034 | -0.12475 | 0.022161 | -0.11219 | -0.25735 | -0.11188 | 0.030203 | -0.093132 | -0.22576 | -0.016512
-102.5 | 0.28145 | -0.10594 | -0.13015 | -0.12672 | -0.074713 | -0.096157 | -0.090547 | -0.10537 | 0.33966 | 0.018471
-102.25 | -0.324 | -0.17002 | 0.26263 | -0.11664 | -0.06545 | -0.12283 | -0.29469 | -0.10602 | -0.32238 | -0.026365
-102 | -0.22758 | -0.14489 | -0.272 | -0.17415 | -0.091683 | -0.11689 | -0.20363 | -0.076473 | -0.25155 | -0.010705
-101.75 | 0.10565 | -0.13351 | -0.28 | -0.16834 | -0.058628 | -0.10037 | 0.31674 | -0.098134 | 0.0095979 | 0.0074293
-101.5 | -0.24418 | -0.1497 | 0.028852 | -0.15068 | -0.13342 | -0.11925 | -0.4135 | -0.15635 | -0.010715 | 0.0029007
-101.25 | -0.2389 | -0.14826 | -0.18985 | -0.15807 | -0.36147 | -0.1187 | -0.09543 | -0.10862 | 0.13922 | 0.027885
-101 | -0.11007 | -0.14536 | -0.23263 | -0.17323 | -0.13217 | -0.075536 | -0.057838 | -0.1002 | -0.069825 | -0.0017615
-100.75 | -0.13048 | -0.16567 | -0.046043 | -0.13963 | 0.094671 | -0.074032 | 0.17379 | -0.12315 | 0.039652 | 0.0028138
-100.5 | -0.039061 | -0.16222 | -0.28491 | -0.17041 | -0.038625 | -0.11163 | -0.29642 | -0.1184 | 0.18698 | -0.019944
-100.25 | -0.13227 | -0.14571 | -0.1231 | -0.15403 | -0.10008 | -0.098062 | -0.092169 | -0.10936 | 0.12407 | -0.032768
-100 | -0.35932 | -0.16043 | -0.029331 | -0.15309 | -0.34144 | -0.09011 | -0.097093 | -0.11785 | -0.1087 | -0.043176
-99.75 | -0.072666 | -0.15725 | -0.31245 | -0.17506 | -0.0060895 | -0.092075 | 0.000821 | -0.11701 | -0.16578 | -0.010247
-99.5 | -0.11382 | -0.16374 | -0.21395 | -0.13692 | 0.073504 | -0.05802 | -0.42024 | -0.10913 | -0.07021 | -0.011221
-99.25 | -0.056267 | -0.15426 | -0.10335 | -0.15275 | -0.24736 | -0.11366 | -0.26543 | -0.09497 | -0.035688 | -0.007508
-99 | -0.2297 | -0.17569 | -0.045126 | -0.15233 | -0.12794 | -0.083403 | 0.063807 | -0.064753 | 0.23913 | -0.00021398
-98.75 | -0.20988 | -0.17848 | -0.34137 | -0.15169 | 0.070172 | -0.094347 | -0.011183 | -0.094257 | -0.15724 | 0.0072798
-98.5 | -0.31319 | -0.14769 | 0.10328 | -0.13092 | -0.11713 | -0.12181 | -0.2874 | -0.098225 | -0.024072 | 0.010224
-98.25 | -0.096008 | -0.13155 | -0.35376 | -0.18773 | -0.28127 | -0.10605 | 0.22135 | -0.071521 | -0.18793 | -0.0085396
-98 | 0.12608 | -0.15549 | -0.12112 | -0.17775 | 0.09702 | -0.06043 | -0.2061 | -0.10335 | 0.058745 | 0.015839
-97.75 | -0.27951 | -0.15735 | -0.11372 | -0.17368 | -0.020565 | -0.13061 | -0.17699 | -0.10553 | 0.019986 | 0.010104
-97.5 | -0.32754 | -0.15866 | -0.2491 | -0.16305 | -0.36108 | -0.12958 | -0.08872 | -0.10001 | 0.22059 | 0.0073511
-97.25 | -0.13752 | -0.14604 | 0.069053 | -0.18432 | 0.33446 | -0.11149 | 0.079568 | -0.10241 | -0.17552 | -0.015183
-97 | -0.019073 | -0.16976 | -0.37233 | -0.18624 | -0.48286 | -0.16109 | -0.27861 | -0.10443 | -0.033082 | -0.014265
-96.75 | -0.27057 | -0.14047 | -0.099149 | -0.15075 | 0.055172 | -0.10069 | 0.036739 | -0.11482 | 0.037252 | 0.018924
-96.5 | -0.2576 | -0.13851 | -0.0387 | -0.15641 | -0.23738 | -0.14436 | -0.23123 | -0.12212 | 0.31407 | 0.038732
-96.25 | 0.097993 | -0.14671 | -0.13362 | -0.17389 | -0.20443 | -0.12349 | -0.050861 | -0.13834 | -0.1278 | -0.0050966
-96 | -0.15171 | -0.18418 | -0.46488 | -0.21049 | 0.040475 | -0.087791 | -0.020362 | -0.11328 | -0.21171 | -0.034456
-95.75 | -0.33543 | -0.16286 | -0.25394 | -0.17218 | 0.17489 | -0.11635 | -0.096918 | -0.11144 | 0.055855 | 0.010679
-95.5 | 0.10742 | -0.14252 | -0.080389 | -0.1681 | -0.60475 | -0.15959 | -0.22796 | -0.12866 | 0.0013958 | 0.013519
-95.25 | -0.29252 | -0.17924 | -0.0074337 | -0.16626 | -0.010248 | -0.096964 | -0.12178 | -0.10244 | -0.0075413 | 0.0071427
-95 | -0.20141 | -0.18317 | -0.46179 | -0.19307 | -0.18024 | -0.10451 | -0.11268 | -0.11833 | -0.0047528 | -0.00016119
-94.75 | -0.37465 | -0.18018 | 0.049859 | -0.15918 | -0.1615 | -0.10167 | 0.059371 | -0.11383 | -0.16634 | -0.023482
-94.5 | 0.27378 | -0.14035 | -0.017493 | -0.17482 | 0.12114 | -0.091937 | -0.38252 | -0.12639 | 0.29881 | 0.019287
-94.25 | -0.251 | -0.1885 | -0.15571 | -0.19232 | -0.38157 | -0.10877 | -0.036288 | -0.098759 | 0.23534 | 0.010357
-94 | -0.33957 | -0.16734 | -0.21348 | -0.16422 | -0.028645 | -0.12055 | -0.39337 | -0.13933 | -0.12422 | -0.013092
-93.75 | -0.27672 | -0.14386 | -0.49963 | -0.18377 | 0.15253 | -0.082408 | 0.19972 | -0.069911 | -0.4214 | -0.023826
-93.5 | 0.061486 | -0.15844 | -0.081742 | -0.17691 | -0.24506 | -0.11996 | -0.0019865 | -0.092946 | 0.23964 | -0.017545
-93.25 | -0.13195 | -0.17006 | -0.2132 | -0.17708 | -0.25752 | -0.12965 | -0.26905 | -0.12502 | 0.084263 | 0.015091
-93 | -0.25987 | -0.17096 | -0.06199 | -0.15542 | 0.021469 | -0.10883 | 0.034181 | -0.11967 | -0.062372 | -0.0032155
-92.75 | -0.33179 | -0.16034 | -0.27548 | -0.15891 | -0.085716 | -0.10875 | -0.28072 | -0.12147 | -0.08058 | 0.0061596
-92.5 | -0.17148 | -0.1383 | -0.12292 | -0.13498 | -0.15182 | -0.11591 | -0.06768 | -0.11241 | -0.23796 | -0.012921
-92.25 | 0.023572 | -0.14345 | -0.10659 | -0.15869 | -0.064178 | -0.12365 | -0.066205 | -0.10687 | 0.26135 | 0.041054
-92 | -0.20764 | -0.16119 | -0.19248 | -0.15927 | -0.047144 | -0.13309 | -0.1062 | -0.11752 | 0.2095 | -0.024955
-91.75 | -0.039396 | -0.14749 | 0.12533 | -0.14178 | -0.49936 | -0.11386 | -0.44197 | -0.13945 | 0.0008482 | -0.025661
-91.5 | -0.10485 | -0.17285 | -0.40904 | -0.17894 | 0.35273 | -0.10074 | 0.30079 | -0.10771 | -0.23156 | -0.0313
-91.25 | -0.42251 | -0.19141 | -0.43095 | -0.16096 | -0.22301 | -0.13048 | -0.03063 | -0.10232 | -0.35859 | -0.011322
-91 | -0.0547 | -0.15276 | -0.083494 | -0.13772 | -0.3419 | -0.10299 | -0.32275 | -0.10676 | 0.566 | 0.017562
-90.75 | -0.14097 | -0.1762 | 0.0034388 | -0.14432 | -0.049406 | -0.10614 | -0.21551 | -0.11656 | -0.098801 | -0.02989
-90.5 | -0.15361 | -0.16487 | -0.096879 | -0.15535 | 0.022305 | -0.12088 | 0.01614 | -0.11379 | 0.031379 | -0.014055
-90.25 | -0.11138 | -0.18482 | -0.03621 | -0.14176 | -0.15731 | -0.10987 | -0.19012 | -0.12336 | -0.27139 | -0.019336
-90 | -0.22306 | -0.1695 | -0.36 | -0.18496 | -0.22923 | -0.10286 | -0.012272 | -0.093733 | 0.3018 | -0.00025319
-89.75 | -0.15378 | -0.17341 | -0.11246 | -0.15474 | -0.15858 | -0.10011 | -0.17267 | -0.11281 | -0.39874 | -0.03782
-89.5 | -0.070618 | -0.17133 | -0.017583 | -0.14266 | 0.14514 | -0.10025 | -0.32547 | -0.12892 | 0.20244 | -0.00053351
-89.25 | -0.29304 | -0.18894 | -0.24623 | -0.14658 | -0.36818 | -0.1329 | -0.12463 | -0.10316 | -0.055538 | -0.018651
-89 | -0.29043 | -0.16525 | -0.22926 | -0.17037 | 0.05532 | -0.092977 | 0.35467 | -0.091595 | -0.031781 | -0.024634
-88.75 | -0.035957 | -0.16442 | -0.19853 | -0.16451 | 0.051941 | -0.10775 | -0.075 | -0.1213 | -0.06975 | -0.0077096
-88.5 | -0.28916 | -0.18857 | -0.14953 | -0.15918 | -0.37341 | -0.13431 | -0.42073 | -0.15473 | 0.091481 | -0.010584
-88.25 | -0.027645 | -0.14806 | -0.1068 | -0.15381 | -0.19679 | -0.1255 | -0.18782 | -0.13946 | 0.059545 | -0.033188
-88 | -0.35312 | -0.14859 | 0.038969 | -0.16444 | 0.13245 | -0.10007 | -0.079537 | -0.10271 | -0.021424 | -0.0228
-87.75 | 0.041771 | -0.15338 | -0.46818 | -0.19763 | -0.087228 | -0.10062 | 0.10612 | -0.10847 | -0.080564 | -0.033014
-87.5 | -0.26212 | -0.17906 | -0.057744 | -0.15261 | -0.20171 | -0.1139 | -0.20303 | -0.10969 | -0.073868 | -0.021338
-87.25 | -0.13297 | -0.17506 | 0.0083094 | -0.16363 | -0.15999 | -0.13237 | -0.3338 | -0.13958 | -0.025878 | -0.014888
-87 | -0.24678 | -0.16093 | -0.056762 | -0.1792 | -0.18137 | -0.13183 | -0.067855 | -0.1049 | 0.021266 | 0.0077671
-86.75 | -0.05612 | -0.15098 | -0.48413 | -0.17494 | 0.031017 | -0.093361 | -0.0089859 | -0.12338 | -0.11537 | -0.032319
-86.5 | -0.28213 | -0.17377 | -0.17066 | -0.15795 | -0.092432 | -0.10592 | 0.057603 | -0.10545 | 0.13747 | -0.021771
-86.25 | -0.2774 | -0.15653 | -0.14524 | -0.14651 | -0.21364 | -0.11226 | -0.4093 | -0.12391 | -0.098498 | -0.0073599
-86 | 0.11588 | -0.16893 | -0.095902 | -0.1466 | -0.28535 | -0.13299 | -0.26801 | -0.1122 | -0.13456 | 0.00067077
-85.75 | -0.032879 | -0.18675 | -0.21309 | -0.14157 | 0.05757 | -0.097786 | 0.17968 | -0.103 | 0.16342 | 0.00079441
-85.5 | -0.40105 | -0.20362 | -0.29288 | -0.14324 | 0.12696 | -0.11523 | -0.13709 | -0.090012 | -0.12356 | -0.040562
-85.25 | -0.21502 | -0.16093 | -0.018022 | -0.14937 | -0.22005 | -0.12206 | 0.093851 | -0.12855 | 0.0362 | -0.016738
-85 | -0.2221 | -0.18058 | -0.16788 | -0.1644 | -0.38638 | -0.13531 | -0.50194 | -0.12122 | -0.00937 | -0.018353
-84.75 | 0.008277 | -0.14507 | -0.14748 | -0.1542 | -0.1546 | -0.093675 | 0.013061 | -0.10691 | 0.20067 | -0.012147
-84.5 | -0.14727 | -0.16944 | -0.014113 | -0.16253 | 0.20331 | -0.10643 | -0.25267 | -0.11607 | -0.3796 | -0.048547
-84.25 | -0.28399 | -0.17575 | -0.31424 | -0.18935 | -0.094547 | -0.137 | 0.17028 | -0.099041 | -0.0098871 | 0.0034934
-84 | -0.10978 | -0.16687 | -0.056258 | -0.16368 | -0.1559 | -0.13705 | -0.12693 | -0.10373 | 0.28158 | 0.0001395
-83.75 | -0.40134 | -0.17102 | -0.14616 | -0.16706 | -0.42088 | -0.13005 | -0.29226 | -0.14314 | -0.018191 | -0.016311
-83.5 | -0.062361 | -0.1417 | -0.045553 | -0.15881 | 0.066667 | -0.11553 | -0.17601 | -0.12706 | -0.13332 | -0.035264
-83.25 | -0.20162 | -0.15132 | -0.22983 | -0.1906 | -0.11688 | -0.13892 | 0.30958 | -0.12215 | -0.25014 | -0.010755
-83 | 0.025943 | -0.15396 | -0.35419 | -0.19383 | 0.058719 | -0.12362 | -0.52246 | -0.14073 | 0.11468 | 0.029945
-82.75 | -0.41156 | -0.19603 | -0.16829 | -0.17544 | -0.35258 | -0.12542 | 0.16711 | -0.11297 | 0.020055 | 0.011284
-82.5 | 0.13303 | -0.15156 | -0.06589 | -0.15839 | 0.029947 | -0.11774 | -0.35881 | -0.14348 | 0.052681 | 0.0056898
-82.25 | -0.23545 | -0.17403 | -0.23075 | -0.14646 | -0.28218 | -0.15526 | -0.078527 | -0.12563 | -0.16333 | -0.014229
-82 | -0.2104 | -0.17314 | -0.28232 | -0.15822 | -0.1024 | -0.10847 | -0.082393 | -0.12138 | 0.14081 | 0.0081228
-81.75 | -0.19519 | -0.18752 | -0.05752 | -0.14264 | -0.095005 | -0.1171 | 0.12339 | -0.11702 | -0.043426 | -0.004431
-81.5 | -0.15122 | -0.17959 | -0.090044 | -0.15435 | -0.085866 | -0.10823 | -0.52104 | -0.14236 | 0.11707 | 0.0088677
-81.25 | -0.10812 | -0.16399 | -0.063705 | -0.16307 | -0.27573 | -0.13449 | -0.13148 | -0.10632 | -0.20772 | -0.022356
-81 | -0.15863 | -0.17233 | -0.36346 | -0.15845 | -0.16721 | -0.12289 | -0.12688 | -0.12258 | 0.11177 | 0.010388
-80.75 | -0.22794 | -0.17979 | -0.26217 | -0.15719 | 0.036099 | -0.10849 | 0.12376 | -0.098788 | 0.15686 | -0.0026529
-80.5 | -0.39485 | -0.16454 | -0.17025 | -0.14153 | 0.040731 | -0.095305 | -0.24479 | -0.11639 | -0.071928 | -0.020263
-80.25 | 0.033159 | -0.14286 | 0.0022399 | -0.14401 | -0.27579 | -0.12661 | -0.13802 | -0.13036 | -0.03589 | -0.026254
-80 | -0.091617 | -0.14778 | 0.053417 | -0.17434 | -0.3452 | -0.13238 | -0.1803 | -0.1165 | -0.14651 | -0.0096627
-79.75 | -0.22655 | -0.18861 | -0.3484 | -0.19022 | 0.18564 | -0.10766 | -0.036031 | -0.11835 | 0.060192 | 0.0056564
-79.5 | -0.35421 | -0.18657 | -0.12651 | -0.15451 | -0.1887 | -0.11405 | -0.038787 | -0.11608 | 0.015272 | 0.0082701
-79.25 | -0.11596 | -0.15671 | -0.17461 | -0.16565 | -0.0062836 | -0.11607 | -0.13007 | -0.12373 | 0.089561 | 0.0091381
-79 | 0.0047645 | -0.16778 | -0.17723 | -0.15811 | -0.34849 | -0.12932 | -0.16063 | -0.12571 | -0.19517 | -0.016425
-78.75 | -0.19147 | -0.19485 | -0.01752 | -0.14609 | -0.15971 | -0.13229 | -0.29403 | -0.12434 | 0.11972 | -0.010012
-78.5 | -0.23321 | -0.19028 | -0.3509 | -0.17305 | -0.023151 | -0.10565 | 0.11102 | -0.088402 | -0.018641 | -0.028224
-78.25 | -0.075447 | -0.18479 | -0.10552 | -0.1554 | 0.1679 | -0.1079 | -0.052283 | -0.12444 | -0.019239 | -0.010645
-78 | -0.17811 | -0.18536 | -0.19503 | -0.16747 | -0.27228 | -0.13181 | -0.38447 | -0.13017 | -0.13184 | 0.0083881
-77.75 | -0.016034 | -0.1954 | -0.30106 | -0.16871 | -0.33354 | -0.14834 | 0.00055639 | -0.10975 | 0.13002 | -0.0091426
-77.5 | -0.49993 | -0.19206 | -0.10539 | -0.15839 | -0.098014 | -0.11104 | -0.19881 | -0.13164 | 0.0066829 | -0.017362
-77.25 | -0.20611 | -0.17701 | 0.008702 | -0.15113 | 0.12176 | -0.097898 | -0.013261 | -0.11229 | 0.086329 | -0.026858
-77 | -0.055583 | -0.16008 | -0.23794 | -0.16851 | -0.20886 | -0.12795 | -0.11533 | -0.10433 | 0.023952 | -0.027374
-76.75 | -0.22667 | -0.17666 | -0.099237 | -0.15556 | -0.13881 | -0.11701 | -0.14984 | -0.12254 | -0.16607 | -0.024754
-76.5 | -0.26591 | -0.16613 | -0.056992 | -0.18907 | -0.37817 | -0.13882 | -0.14696 | -0.12316 | -0.13104 | -0.021276
-76.25 | -0.14578 | -0.15456 | -0.28715 | -0.17683 | 0.10666 | -0.09003 | 0.065368 | -0.11458 | -0.062394 | 0.0067528
-76 | -0.17832 | -0.16702 | -0.17441 | -0.17085 | -0.045633 | -0.11445 | -0.2494 | -0.11822 | 0.15715 | 0.0048817
-75.75 | -0.081139 | -0.18807 | -0.22624 | -0.16989 | -0.071225 | -0.12796 | -0.10956 | -0.13202 | 0.17109 | -0.019444
-75.5 | -0.27854 | -0.17895 | -0.20742 | -0.1607 | -0.43759 | -0.13524 | -0.18027 | -0.12275 | -0.30715 | -0.019954
-75.25 | 0.017358 | -0.16809 | -0.19785 | -0.16708 | 0.039466 | -0.10379 | -0.21837 | -0.13021 | 0.047827 | -0.0094196
-75 | -0.34938 | -0.19309 | -0.03273 | -0.14104 | 0.033423 | -0.1088 | -0.0052745 | -0.11665 | -0.088282 | 0.006939
-74.75 | -0.036874 | -0.16589 | -0.16517 | -0.16406 | -0.17881 | -0.13909 | 0.066371 | -0.11511 | 0.081171 | 0.016503
-74.5 | -0.22129 | -0.17903 | -0.10841 | -0.1828 | -0.099393 | -0.10548 | -0.2975 | -0.12729 | 0.050152 | -0.0076042
-74.25 | -0.12145 | -0.17609 | -0.43436 | -0.18077 | -0.35691 | -0.12861 | -0.15602 | -0.12424 | -0.13129 | -0.0080532
-74 | -0.15022 | -0.18609 | 0.065447 | -0.15728 | 0.10971 | -0.11005 | -0.061107 | -0.13206 | 0.14925 | -0.0070853
-73.75 | -0.2703 | -0.18575 | -0.22732 | -0.18378 | -0.13754 | -0.14059 | 0.02891 | -0.1386 | -0.081105 | -0.016566
-73.5 | -0.38887 | -0.1817 | -0.16484 | -0.16786 | -0.18072 | -0.13017 | -0.38734 | -0.15188 | -0.086104 | 0.0036859
-73.25 | 0.010088 | -0.16368 | -0.1343 | -0.17248 | -0.14403 | -0.12102 | -0.016942 | -0.11485 | 0.16599 | 0.0029919
-73 | -0.16997 | -0.17872 | -0.27125 | -0.18949 | -0.12309 | -0.11821 | -0.25478 | -0.13782 | -0.2018 | -0.027581
-72.75 | -0.23259 | -0.18471 | 0.06253 | -0.15888 | -0.010653 | -0.14081 | -0.082814 | -0.11733 | 0.21141 | 0.0042454
-72.5 | -0.077382 | -0.18121 | -0.26295 | -0.19071 | -0.26948 | -0.12955 | 0.010102 | -0.11913 | 0.0073524 | -0.013781
-72.25 | -0.16832 | -0.18994 | -0.35259 | -0.17908 | 0.15736 | -0.12483 | -0.055353 | -0.13189 | -0.1599 | -0.020489
-72 | -0.19189 | -0.17946 | -0.088124 | -0.15698 | -0.3307 | -0.1655 | -0.267 | -0.13806 | 0.045662 | -0.012265
-71.75 | -0.22143 | -0.17244 | -0.19937 | -0.1657 | -0.17136 | -0.13153 | -0.23423 | -0.12937 | -0.12161 | -0.015578
-71.5 | -0.14679 | -0.18147 | -0.19957 | -0.15927 | -0.19564 | -0.13568 | -0.12656 | -0.11804 | 0.054451 | -0.0028267
-71.25 | -0.22985 | -0.18437 | -0.068135 | -0.16821 | -0.033358 | -0.1266 | -0.10388 | -0.12345 | 0.12141 | 0.0021469
-71 | -0.20864 | -0.16843 | -0.21108 | -0.16957 | -0.08922 | -0.11979 | -0.017004 | -0.11176 | -0.093044 | -0.014606
-70.75 | -0.14037 | -0.16164 | -0.30435 | -0.17265 | -0.11597 | -0.14031 | -0.24665 | -0.13591 | -0.13975 | -0.022495
-70.5 | -0.22988 | -0.16458 | 0.034851 | -0.16904 | -0.34912 | -0.15222 | -0.049886 | -0.12977 | 0.11646 | 0.0057985
-70.25 | -0.1976 | -0.18806 | -0.25577 | -0.17772 | 0.10202 | -0.12853 | -0.10084 | -0.13877 | 0.031146 | -0.017264
-70 | -0.16465 | -0.17478 | -0.14664 | -0.17186 | -0.2223 | -0.13224 | -0.11745 | -0.12705 | -0.059726 | -0.00085562
-69.75 | -0.063515 | -0.17047 | -0.13156 | -0.17125 | -0.24939 | -0.13561 | -0.11707 | -0.11973 | -0.077656 | -0.012449
-69.5 | -0.12164 | -0.19804 | -0.17533 | -0.17294 | 0.0090698 | -0.11433 | -0.18011 | -0.14216 | 0.012534 | -0.01128
-69.25 | -0.31174 | -0.18818 | -0.13511 | -0.17969 | -0.21292 | -0.12941 | -0.1209 | -0.13229 | 0.0058999 | -0.018497
-69 | -0.17583 | -0.16397 | -0.28901 | -0.18033 | -0.10485 | -0.13697 | -0.1807 | -0.12808 | 0.10419 | -0.018079
-68.75 | -0.070486 | -0.18517 | -0.081682 | -0.17428 | 0.034743 | -0.11906 | 0.013064 | -0.11658 | -0.046122 | -0.032169
-68.5 | -0.14071 | -0.19752 | -0.24191 | -0.17679 | -0.29434 | -0.1358 | -0.25859 | -0.1444 | -0.17194 | -0.02897
-68.25 | -0.16973 | -0.19434 | -0.26825 | -0.18095 | -0.23506 | -0.12329 | -0.1852 | -0.13081 | 0.14319 | -0.017587
-68 | -0.46471 | -0.19853 | -0.051904 | -0.16714 | -0.11229 | -0.11954 | -0.13985 | -0.12758 | -0.11416 | -0.022823
-67.75 | -0.064824 | -0.15989 | -0.19714 | -0.17086 | 0.064964 | -0.10284 | 0.016334 | -0.11977 | 0.19523 | -0.0027425
-67.5 | -0.12153 | -0.16958 | -0.14056 | -0.17874 | -0.25605 | -0.13576 | -0.044269 | -0.1389 | -0.17566 | -0.014388
-67.25 | -0.33922 | -0.18917 | -0.14847 | -0.17315 | -0.036537 | -0.12375 | -0.34134 | -0.13406 | -0.065961 | -0.020694
-67 | -0.023036 | -0.1873 | -0.24288 | -0.17618 | -0.1417 | -0.12882 | -0.081472 | -0.12035 | -0.059642 | -0.028797
-66.75 | -0.069611 | -0.19469 | -0.14145 | -0.1571 | -0.28855 | -0.13421 | -0.07874 | -0.12534 | 0.010081 | -0.013184
-66.5 | -0.38786 | -0.21196 | -0.22855 | -0.17193 | 0.074224 | -0.11886 | -0.065744 | -0.12673 | -0.036717 | -0.014183
-66.25 | -0.19392 | -0.18543 | -0.10676 | -0.17023 | -0.13266 | -0.14053 | -0.26512 | -0.14152 | -0.014124 | -0.0090145
-66 | -0.10892 | -0.17413 | -0.28349 | -0.18043 | -0.16926 | -0.13693 | -0.12271 | -0.12708 | -0.058105 | -0.012738
-65.75 | -0.21165 | -0.17591 | -0.13019 | -0.16426 | -0.19758 | -0.13292 | -0.15286 | -0.11875 | 0.090827 | -0.026228
-65.5 | -0.078333 | -0.18268 | -0.089156 | -0.16544 | 0.054763 | -0.1286 | -0.061771 | -0.13142 | 0.086645 | -0.018117
-65.25 | -0.16167 | -0.18902 | -0.27587 | -0.17399 | -0.26424 | -0.15103 | -0.17497 | -0.14925 | 0.078773 | -0.034724
-65 | -0.31743 | -0.18049 | -0.084683 | -0.15995 | -0.13595 | -0.11687 | 0.0041382 | -0.11671 | -0.23872 | -0.048986
-64.75 | -0.32057 | -0.17094 | -0.17881 | -0.17102 | -0.087216 | -0.12244 | -0.20425 | -0.13566 | -0.14699 | -0.03175
-64.5 | -0.096897 | -0.1661 | -0.052077 | -0.16855 | -0.19568 | -0.12042 | -0.13137 | -0.12409 | 0.096488 | -0.025401
-64.25 | -0.24235 | -0.16759 | -0.28976 | -0.16726 | -0.13499 | -0.1205 | -0.092594 | -0.14356 | 8.5025e-05 | -0.02318
-64 | -0.12255 | -0.17283 | -0.21151 | -0.17165 | -0.14249 | -0.11841 | -0.21365 | -0.14524 | 0.01497 | -0.020135
-63.75 | -0.08089 | -0.17425 | -0.2088 | -0.17133 | -0.096615 | -0.12742 | -0.12078 | -0.13095 | -0.051362 | -0.029226
-63.5 | -0.12679 | -0.19095 | -0.12178 | -0.16827 | -0.12919 | -0.12713 | -0.039418 | -0.13916 | -0.193 | -0.03733
-63.25 | -0.27937 | -0.17862 | -0.14195 | -0.16875 | -0.15444 | -0.1284 | -0.27953 | -0.13873 | 0.17193 | -0.013608
-63 | -0.14169 | -0.1738 | -0.17465 | -0.16778 | -0.16954 | -0.1445 | -0.24004 | -0.12437 | -0.079424 | -0.02881
-62.75 | -0.076395 | -0.17113 | -0.13546 | -0.16754 | 0.077417 | -0.1137 | 0.15039 | -0.10578 | -0.063843 | -0.020081
-62.5 | -0.22194 | -0.19909 | -0.19539 | -0.16384 | -0.19162 | -0.14233 | -0.18534 | -0.13858 | -0.066354 | -0.030632
-62.25 | -0.2721 | -0.1997 | -0.15408 | -0.17431 | -0.067088 | -0.13993 | -0.088526 | -0.13594 | -0.083501 | -0.031887
-62 | -0.11185 | -0.19128 | -0.039258 | -0.16552 | -0.1965 | -0.143 | -0.32615 | -0.13666 | 0.1187 | -0.0076714
-61.75 | -0.29469 | -0.18491 | -0.33356 | -0.18028 | -0.11403 | -0.12838 | -0.10938 | -0.11149 | 0.030534 | -0.019872
-61.5 | -0.13681 | -0.17319 | -0.20834 | -0.16745 | -0.23262 | -0.13721 | -0.070753 | -0.11586 | -0.075933 | -0.022855
-61.25 | -0.24787 | -0.18589 | -0.17823 | -0.16327 | -0.093652 | -0.12495 | -0.20283 | -0.12709 | -0.13241 | -0.028946
-61 | -0.003506 | -0.17074 | -0.12653 | -0.15975 | -0.14192 | -0.13132 | -0.035153 | -0.11344 | 0.044214 | -0.0089953
-60.75 | -0.23117 | -0.18284 | -0.13234 | -0.17022 | -0.31549 | -0.13116 | -0.13595 | -0.11999 | 0.019915 | -0.0044433
-60.5 | -0.115 | -0.17906 | -0.17224 | -0.17303 | 0.13846 | -0.11061 | -0.054114 | -0.12633 | 0.0078715 | -0.027779
-60.25 | -0.35592 | -0.18982 | -0.098447 | -0.16822 | -0.20883 | -0.13291 | -0.17764 | -0.13475 | -0.16935 | -0.029556
-60 | -0.22813 | -0.17891 | -0.30006 | -0.17994 | -0.16759 | -0.13121 | -0.15889 | -0.12222 | -0.078906 | -0.02354
-59.75 | -0.18788 | -0.17055 | -0.066149 | -0.15075 | -0.097849 | -0.12641 | -0.095765 | -0.12728 | 0.15865 | 0.0057049
-59.5 | -0.048135 | -0.17833 | -0.18688 | -0.17427 | -0.050259 | -0.13693 | -0.074447 | -0.12794 | -0.003307 | -0.019758
-59.25 | -0.17743 | -0.19688 | -0.20529 | -0.17415 | -0.20232 | -0.13823 | -0.15303 | -0.13131 | 0.00070072 | -0.015879
-59 | -0.26381 | -0.19191 | -0.16651 | -0.17703 | -0.11001 | -0.12809 | -0.18305 | -0.13949 | -0.13685 | -0.028439
-58.75 | -0.096402 | -0.16474 | -0.14303 | -0.17468 | -0.15739 | -0.12939 | -0.066376 | -0.11818 | 0.067105 | -0.024163
-58.5 | -0.12456 | -0.17488 | -0.23128 | -0.17709 | -0.14033 | -0.11453 | -0.10068 | -0.12824 | 0.089734 | -0.02235
-58.25 | -0.19329 | -0.1819 | -0.16044 | -0.16249 | -0.11004 | -0.1255 | -0.19936 | -0.13536 | -0.21345 | -0.028474
-58 | -0.22267 | -0.18994 | -0.12413 | -0.17104 | -0.084475 | -0.1301 | -0.13828 | -0.12227 | -0.0098971 | -0.0064896
-57.75 | -0.24678 | -0.18525 | -0.21561 | -0.16639 | -0.1918 | -0.1302 | -0.052364 | -0.11563 | -0.10919 | -0.010891
-57.5 | -0.14456 | -0.18508 | -0.0081512 | -0.16191 | -0.11965 | -0.11775 | -0.20942 | -0.13251 | 0.21354 | -0.0052699
-57.25 | -0.26564 | -0.18855 | -0.30138 | -0.18424 | -0.20306 | -0.12217 | -0.10237 | -0.12949 | -0.095971 | -0.024985
-57 | -0.23369 | -0.17825 | -0.18569 | -0.16958 | -0.063191 | -0.11275 | -0.10819 | -0.12774 | 0.035478 | -0.023338
-56.75 | -0.12768 | -0.16724 | -0.23404 | -0.16964 | -0.10099 | -0.135 | -0.23482 | -0.13893 | -0.1249 | -0.023743
-56.5 | 0.0078279 | -0.1736 | -0.14308 | -0.15785 | -0.12297 | -0.11963 | 0.030021 | -0.12257 | -0.094086 | -0.018872
-56.25 | -0.19777 | -0.18114 | -0.16713 | -0.16004 | -0.0087756 | -0.12247 | -0.16697 | -0.13 | 0.085239 | -0.00098897
-56 | -0.19474 | -0.17762 | -0.085241 | -0.15711 | -0.25003 | -0.14543 | -0.17185 | -0.11722 | 0.02849 | -0.016036
-55.75 | -0.27367 | -0.17555 | -0.24594 | -0.17079 | -0.15601 | -0.12321 | -0.068408 | -0.11947 | 0.0063977 | -0.016483
-55.5 | -0.17582 | -0.18513 | -0.077628 | -0.16521 | -0.085505 | -0.11855 | -0.071871 | -0.12253 | -0.05391 | -0.017436
-55.25 | -0.24509 | -0.18566 | -0.17082 | -0.1691 | -0.06733 | -0.13018 | -0.22117 | -0.14405 | -0.052978 | -0.025502
-55 | -0.1792 | -0.17662 | -0.23148 | -0.16722 | -0.1638 | -0.14192 | -0.17923 | -0.12666 | 0.016385 | -0.012088
-54.75 | -0.1627 | -0.17549 | -0.15478 | -0.16423 | -0.10892 | -0.1326 | -0.084919 | -0.12257 | -0.079498 | -0.016017
-54.5 | -0.12358 | -0.1747 | -0.18628 | -0.17104 | -0.28569 | -0.12679 | -0.22012 | -0.12246 | 0.031435 | -0.013201
-54.25 | -0.19128 | -0.17903 | -0.11609 | -0.16746 | 0.052705 | -0.11944 | -0.071138 | -0.10658 | -0.076193 | -0.018781
-54 | -0.067556 | -0.17367 | -0.16503 | -0.16811 | -0.15131 | -0.13385 | -0.044348 | -0.11887 | 0.084744 | -0.0072538
-53.75 | -0.16256 | -0.18441 | -0.13779 | -0.17304 | -0.23841 | -0.13348 | -0.039173 | -0.12751 | -0.065235 | -0.021616
-53.5 | -0.17406 | -0.19163 | -0.22203 | -0.17744 | -0.027789 | -0.12157 | -0.19436 | -0.13892 | 0.024026 | -0.021705
-53.25 | -0.36944 | -0.19143 | -0.19015 | -0.1667 | -0.10945 | -0.13211 | -0.098986 | -0.1329 | -0.0031307 | -0.020701
-53 | -0.18118 | -0.16878 | -0.11659 | -0.16774 | -0.20181 | -0.12716 | -0.28703 | -0.13573 | -0.13457 | -0.016648
-52.75 | -0.15462 | -0.17439 | -0.15196 | -0.17508 | -0.18475 | -0.12627 | -0.047265 | -0.12245 | 0.081154 | -0.012836
-52.5 | -0.16793 | -0.17968 | -0.20161 | -0.17499 | -0.070592 | -0.11605 | -0.1384 | -0.13478 | -0.022896 | -0.01792
-52.25 | -0.1548 | -0.17408 | -0.22285 | -0.18297 | -0.050839 | -0.12956 | -0.083731 | -0.13389 | -0.051347 | -0.023773
-52 | -0.16688 | -0.17431 | -0.15047 | -0.1715 | -0.21218 | -0.14065 | -0.061373 | -0.12817 | -0.024363 | -0.024275
-51.75 | -0.13765 | -0.18554 | -0.12265 | -0.16223 | -0.091395 | -0.13126 | -0.19402 | -0.14845 | 0.039081 | -0.022008
-51.5 | -0.17499 | -0.1864 | -0.21435 | -0.17141 | -0.14756 | -0.12738 | -0.13073 | -0.1371 | -0.058882 | -0.031309
-51.25 | -0.2348 | -0.18379 | -0.18178 | -0.17269 | -0.11934 | -0.13086 | -0.15332 | -0.14245 | -0.066124 | -0.014087
-51 | -0.17206 | -0.18082 | -0.11456 | -0.1762 | -0.13318 | -0.13395 | -0.13416 | -0.13533 | 0.034065 | -0.020384
-50.75 | -0.14285 | -0.18581 | -0.20062 | -0.17849 | -0.059982 | -0.1298 | -0.12725 | -0.13307 | 0.037401 | -0.027827
-50.5 | -0.23737 | -0.19286 | -0.18993 | -0.17656 | -0.19285 | -0.14089 | -0.1542 | -0.13782 | -0.096447 | -0.037745
-50.25 | -0.20749 | -0.18847 | -0.15104 | -0.17869 | -0.082628 | -0.13582 | -0.17062 | -0.13286 | 0.030315 | -0.032554
-50 | -0.1119 | -0.18466 | -0.28144 | -0.17749 | -0.20561 | -0.14097 | -0.12949 | -0.14042 | -0.081431 | -0.028206
-49.75 | -0.15709 | -0.18473 | -0.10815 | -0.17597 | -0.16176 | -0.14233 | -0.026491 | -0.1299 | -0.056367 | -0.026846
-49.5 | -0.27918 | -0.1852 | -0.057727 | -0.17789 | -0.11832 | -0.12874 | -0.26418 | -0.14196 | -0.0016858 | -0.027337
-49.25 | -0.14632 | -0.17711 | -0.21445 | -0.19194 | -0.052549 | -0.13112 | -0.080551 | -0.13468 | -0.053934 | -0.035268
-49 | -0.1488 | -0.18338 | -0.22722 | -0.18367 | -0.18241 | -0.15425 | -0.18421 | -0.13143 | 0.11334 | -0.033678
-48.75 | -0.20516 | -0.19649 | -0.21684 | -0.17541 | -0.15021 | -0.13777 | -0.082193 | -0.13409 | -0.12909 | -0.041803
-48.5 | -0.22198 | -0.19095 | -0.13748 | -0.17862 | -0.091712 | -0.13819 | -0.11153 | -0.14756 | -0.040369 | -0.034745
-48.25 | -0.21331 | -0.18434 | -0.18129 | -0.18609 | -0.17087 | -0.14048 | -0.17478 | -0.14815 | -0.061778 | -0.036151
-48 | -0.19343 | -0.17838 | -0.21129 | -0.17173 | -0.14212 | -0.14164 | -0.10459 | -0.138 | -0.044541 | -0.031573
-47.75 | -0.16945 | -0.17492 | -0.13897 | -0.17221 | -0.1341 | -0.13877 | -0.24617 | -0.14223 | 0.0738 | -0.034034
-47.5 | -0.11255 | -0.17629 | -0.26627 | -0.17379 | -0.21929 | -0.14666 | -0.024349 | -0.13788 | -0.067838 | -0.046586
-47.25 | -0.16177 | -0.19229 | -0.1274 | -0.15524 | -0.025834 | -0.1435 | -0.14704 | -0.15233 | -0.061273 | -0.048498
-47 | -0.19828 | -0.19622 | -0.19821 | -0.17607 | -0.14213 | -0.14794 | -0.19143 | -0.15504 | -0.080998 | -0.04159
-46.75 | -0.20902 | -0.20042 | -0.13174 | -0.17357 | -0.28386 | -0.14988 | -0.048021 | -0.13608 | -0.038035 | -0.036427
-46.5 | -0.27995 | -0.19039 | -0.14458 | -0.17573 | -0.017585 | -0.13248 | -0.21085 | -0.15343 | 0.032089 | -0.032157
-46.25 | -0.14979 | -0.17887 | -0.24893 | -0.17828 | -0.15442 | -0.14447 | -0.21685 | -0.14452 | -0.058501 | -0.042737
-46 | -0.15589 | -0.18104 | -0.21218 | -0.17141 | -0.11454 | -0.15355 | -0.11745 | -0.13789 | -0.054437 | -0.042577
-45.75 | -0.1537 | -0.18748 | -0.037761 | -0.17255 | -0.18248 | -0.14238 | -0.073301 | -0.13735 | -0.015994 | -0.042054
-45.5 | -0.15885 | -0.18943 | -0.2161 | -0.18387 | -0.11346 | -0.13988 | -0.14687 | -0.14787 | -0.069151 | -0.04946
-45.25 | -0.18307 | -0.19328 | -0.15476 | -0.17937 | -0.21297 | -0.14679 | -0.20267 | -0.14318 | -0.051716 | -0.045484
-45 | -0.27261 | -0.19653 | -0.080689 | -0.18322 | -0.18772 | -0.1438 | -0.16881 | -0.14191 | -0.086962 | -0.053036
-44.75 | -0.20107 | -0.18132 | -0.33574 | -0.18517 | -0.070253 | -0.13588 | -0.1742 | -0.13565 | 0.0078084 | -0.035564
-44.5 | -0.24028 | -0.18582 | -0.17324 | -0.17764 | -0.16152 | -0.14564 | -0.0018293 | -0.13545 | -0.029366 | -0.048815
-44.25 | -0.10866 | -0.17743 | -0.15335 | -0.18113 | -0.10981 | -0.14068 | -0.22151 | -0.14934 | 0.0046644 | -0.053722
-44 | -0.16478 | -0.1842 | -0.17007 | -0.17566 | -0.13756 | -0.14775 | -0.12172 | -0.14458 | -0.07371 | -0.049023
-43.75 | -0.17149 | -0.18897 | -0.1802 | -0.18328 | -0.24518 | -0.15628 | -0.15051 | -0.14805 | -0.056904 | -0.050814
-43.5 | -0.22031 | -0.19022 | -0.22359 | -0.17498 | -0.0028803 | -0.14303 | -0.11206 | -0.13984 | -0.049206 | -0.050319
-43.25 | -0.17316 | -0.19322 | -0.15096 | -0.17013 | -0.15745 | -0.15056 | -0.17856 | -0.14435 | -0.09006 | -0.056889
-43 | -0.19739 | -0.19182 | -0.17109 | -0.18222 | -0.18255 | -0.15338 | -0.099907 | -0.14571 | -0.029394 | -0.053155
-42.75 | -0.21556 | -0.19056 | -0.19332 | -0.17376 | -0.18302 | -0.14342 | -0.19004 | -0.14567 | -0.12723 | -0.062104
-42.5 | -0.12052 | -0.18822 | -0.10018 | -0.17808 | -0.10859 | -0.14257 | -0.10614 | -0.14888 | 0.08775 | -0.050136
-42.25 | -0.24605 | -0.19382 | -0.26035 | -0.18924 | -0.16783 | -0.148 | -0.17222 | -0.1499 | -0.12469 | -0.05936
-42 | -0.15637 | -0.18357 | -0.20819 | -0.17185 | -0.11197 | -0.14547 | -0.14079 | -0.14657 | -0.078436 | -0.055969
-41.75 | -0.17641 | -0.19278 | -0.098623 | -0.17653 | -0.1805 | -0.15124 | -0.17391 | -0.14798 | 0.051648 | -0.059675
-41.5 | -0.21249 | -0.18961 | -0.24634 | -0.17847 | -0.22287 | -0.14121 | -0.15634 | -0.14016 | -0.091619 | -0.06535
-41.25 | -0.18397 | -0.18594 | -0.097155 | -0.17722 | -0.11262 | -0.1395 | -0.068413 | -0.14327 | -0.051951 | -0.056812
-41 | -0.25029 | -0.1932 | -0.17513 | -0.18028 | -0.078192 | -0.14961 | -0.15721 | -0.14731 | -0.1149 | -0.062378
-40.75 | -0.15917 | -0.17765 | -0.27184 | -0.18055 | -0.18561 | -0.14923 | -0.1921 | -0.15087 | -0.052722 | -0.055319
-40.5 | -0.18477 | -0.18213 | -0.086486 | -0.17549 | -0.082978 | -0.14439 | -0.099508 | -0.14266 | -0.11888 | -0.048772
-40.25 | -0.19217 | -0.18111 | -0.23646 | -0.18462 | -0.17457 | -0.14748 | -0.22217 | -0.15334 | -0.0075483 | -0.046015
-40 | -0.17651 | -0.18578 | -0.21182 | -0.17885 | -0.16284 | -0.14254 | -0.1163 | -0.14567 | -0.0044948 | -0.055609
-39.75 | -0.14352 | -0.1884 | -0.08644 | -0.18104 | -0.14253 | -0.1492 | -0.139 | -0.14707 | -0.090787 | -0.056203
-39.5 | -0.24846 | -0.19256 | -0.25499 | -0.18822 | -0.16968 | -0.14536 | -0.15484 | -0.14658 | -0.1155 | -0.05973
-39.25 | -0.14478 | -0.18762 | -0.11801 | -0.17899 | -0.080203 | -0.15154 | -0.095704 | -0.15063 | -0.0050927 | -0.054176
-39 | -0.17579 | -0.19112 | -0.23389 | -0.19207 | -0.20581 | -0.15055 | -0.18742 | -0.15484 | -0.006242 | -0.061996
-38.75 | -0.25652 | -0.20332 | -0.12769 | -0.17704 | -0.21372 | -0.14984 | -0.10882 | -0.14595 | -0.10762 | -0.066545
-38.5 | -0.094804 | -0.18923 | -0.17783 | -0.18416 | -0.074335 | -0.13937 | -0.19286 | -0.15165 | -0.044312 | -0.062162
-38.25 | -0.20401 | -0.19952 | -0.22127 | -0.18651 | -0.13722 | -0.15108 | -0.11001 | -0.14204 | 0.012752 | -0.06846
-38 | -0.17453 | -0.19909 | -0.17783 | -0.18528 | -0.11389 | -0.14732 | -0.2063 | -0.15494 | -0.091313 | -0.074182
-37.75 | -0.2389 | -0.20241 | -0.17874 | -0.17939 | -0.12514 | -0.15126 | -0.14547 | -0.14156 | -0.10349 | -0.074137
-37.5 | -0.20265 | -0.19762 | -0.23366 | -0.18038 | -0.22952 | -0.15728 | -0.13023 | -0.14447 | -0.010432 | -0.071829
-37.25 | -0.18519 | -0.20033 | -0.15825 | -0.17794 | -0.10409 | -0.14584 | -0.1341 | -0.14817 | -0.12606 | -0.08015
-37 | -0.19904 | -0.19431 | -0.16273 | -0.17688 | -0.23143 | -0.15749 | -0.19536 | -0.15144 | -0.059957 | -0.077001
-36.75 | -0.17982 | -0.19638 | -0.2488 | -0.1816 | -0.070368 | -0.15112 | -0.1378 | -0.15007 | -0.083295 | -0.069359
-36.5 | -0.29777 | -0.20225 | -0.083602 | -0.17964 | -0.19871 | -0.15487 | -0.09853 | -0.15176 | -0.051734 | -0.073272
-36.25 | -0.11555 | -0.18966 | -0.19889 | -0.18375 | -0.10895 | -0.14719 | -0.16585 | -0.15524 | -0.06378 | -0.076452
-36 | -0.19774 | -0.19396 | -0.20133 | -0.18492 | -0.1915 | -0.15303 | -0.096714 | -0.15399 | -0.10729 | -0.076382
-35.75 | -0.19969 | -0.19284 | -0.209 | -0.18158 | -0.099599 | -0.15277 | -0.23905 | -0.15846 | -0.044474 | -0.081214
-35.5 | -0.20779 | -0.19617 | -0.1189 | -0.18409 | -0.15334 | -0.16238 | -0.072506 | -0.15334 | -0.090863 | -0.084488
-35.25 | -0.19099 | -0.19612 | -0.18861 | -0.19205 | -0.18531 | -0.16314 | -0.17455 | -0.16411 | -0.080407 | -0.091306
-35 | -0.22975 | -0.19559 | -0.20929 | -0.18833 | -0.11512 | -0.15447 | -0.16723 | -0.16502 | -0.093639 | -0.088734
-34.75 | -0.12497 | -0.18844 | -0.14768 | -0.18353 | -0.22055 | -0.15936 | -0.16682 | -0.16014 | -0.094567 | -0.085488
-34.5 | -0.21969 | -0.20056 | -0.20988 | -0.18612 | -0.1678 | -0.15356 | -0.1816 | -0.16283 | 0.016466 | -0.082826
-34.25 | -0.2386 | -0.19383 | -0.2292 | -0.18748 | -0.10781 | -0.15419 | -0.15469 | -0.16209 | -0.12243 | -0.095389
-34 | -0.1718 | -0.19414 | -0.12468 | -0.1782 | -0.12194 | -0.16122 | -0.13335 | -0.16207 | -0.083529 | -0.089322
-33.75 | -0.15863 | -0.19333 | -0.21061 | -0.18608 | -0.16729 | -0.16372 | -0.15343 | -0.16242 | -0.063088 | -0.095799
-33.5 | -0.18646 | -0.20241 | -0.16791 | -0.1834 | -0.18889 | -0.16731 | -0.14141 | -0.16947 | -0.15561 | -0.096473
-33.25 | -0.23306 | -0.1978 | -0.23415 | -0.19017 | -0.19574 | -0.16088 | -0.18778 | -0.16709 | -0.077215 | -0.08672
-33 | -0.20722 | -0.19564 | -0.19845 | -0.18048 | -0.16094 | -0.16312 | -0.18023 | -0.16651 | -0.15904 | -0.089913
-32.75 | -0.18577 | -0.19922 | -0.15147 | -0.1837 | -0.098595 | -0.16354 | -0.18363 | -0.16765 | -0.054687 | -0.082212
-32.5 | -0.15822 | -0.19444 | -0.16133 | -0.18594 | -0.16405 | -0.17139 | -0.11847 | -0.16048 | -0.061178 | -0.089604
-32.25 | -0.24618 | -0.19806 | -0.17353 | -0.18806 | -0.16256 | -0.16749 | -0.19369 | -0.17241 | -0.067954 | -0.095542
-32 | -0.15237 | -0.19429 | -0.2235 | -0.19455 | -0.17412 | -0.16958 | -0.17422 | -0.16901 | -0.10916 | -0.10429
-31.75 | -0.2417 | -0.19978 | -0.13635 | -0.18872 | -0.17812 | -0.17416 | -0.15451 | -0.16795 | -0.061759 | -0.09767
-31.5 | -0.16374 | -0.20041 | -0.20348 | -0.19765 | -0.14692 | -0.17086 | -0.1368 | -0.16589 | -0.1483 | -0.10169
-31.25 | -0.24937 | -0.20063 | -0.18385 | -0.19147 | -0.20315 | -0.17161 | -0.22398 | -0.17191 | -0.069832 | -0.095438
-31 | -0.14039 | -0.19776 | -0.23562 | -0.19173 | -0.12466 | -0.17096 | -0.11763 | -0.174 | -0.058076 | -0.10489
-30.75 | -0.21143 | -0.20562 | -0.13718 | -0.19324 | -0.21812 | -0.18095 | -0.18188 | -0.17703 | -0.10914 | -0.10704
-30.5 | -0.24304 | -0.20135 | -0.23065 | -0.1995 | -0.1651 | -0.17334 | -0.19164 | -0.17066 | -0.082032 | -0.11121
-30.25 | -0.13801 | -0.19917 | -0.17388 | -0.19556 | -0.17712 | -0.17715 | -0.11194 | -0.17194 | -0.12861 | -0.11177
-30 | -0.19438 | -0.20884 | -0.18256 | -0.19827 | -0.12506 | -0.17637 | -0.23783 | -0.18257 | -0.12055 | -0.1148
-29.75 | -0.20853 | -0.20786 | -0.23846 | -0.20116 | -0.18342 | -0.18074 | -0.15962 | -0.17392 | -0.1554 | -0.10688
-29.5 | -0.20719 | -0.20505 | -0.1652 | -0.19495 | -0.21996 | -0.18115 | -0.16366 | -0.17815 | -0.043008 | -0.11053
-29.25 | -0.24808 | -0.20894 | -0.22565 | -0.19869 | -0.14506 | -0.18095 | -0.13388 | -0.1811 | -0.10191 | -0.12196
-29 | -0.16587 | -0.208 | -0.14165 | -0.19146 | -0.15442 | -0.18138 | -0.19702 | -0.18696 | -0.085828 | -0.12317
-28.75 | -0.22066 | -0.21083 | -0.18648 | -0.20177 | -0.19665 | -0.18862 | -0.24494 | -0.18524 | -0.16431 | -0.12586
-28.5 | -0.21907 | -0.21074 | -0.25066 | -0.20571 | -0.22454 | -0.18841 | -0.14795 | -0.18292 | -0.079571 | -0.12331
-28.25 | -0.16872 | -0.2104 | -0.19975 | -0.19947 | -0.14202 | -0.18648 | -0.11816 | -0.18388 | -0.15088 | -0.13604
-28 | -0.22124 | -0.209 | -0.1913 | -0.19498 | -0.2032 | -0.1902 | -0.20445 | -0.19227 | -0.087586 | -0.12866
-27.75 | -0.23468 | -0.21203 | -0.20101 | -0.20349 | -0.16938 | -0.18802 | -0.21822 | -0.19058 | -0.15897 | -0.13799
-27.5 | -0.18456 | -0.20734 | -0.21138 | -0.19998 | -0.16872 | -0.19035 | -0.15135 | -0.19214 | -0.041332 | -0.13273
-27.25 | -0.18043 | -0.21386 | -0.17641 | -0.20296 | -0.18751 | -0.19493 | -0.2019 | -0.19483 | -0.19188 | -0.14156
-27 | -0.24605 | -0.21816 | -0.20257 | -0.20592 | -0.21799 | -0.19461 | -0.19313 | -0.19257 | -0.15731 | -0.13878
-26.75 | -0.23875 | -0.21308 | -0.15334 | -0.20847 | -0.14935 | -0.19105 | -0.19247 | -0.19504 | -0.11404 | -0.13606
-26.5 | -0.19416 | -0.21369 | -0.24477 | -0.20875 | -0.22689 | -0.19911 | -0.17982 | -0.19343 | -0.11272 | -0.14386
-26.25 | -0.21977 | -0.21413 | -0.22591 | -0.20584 | -0.19453 | -0.19492 | -0.22169 | -0.19793 | -0.13884 | -0.14817
-26 | -0.21567 | -0.21448 | -0.18829 | -0.20755 | -0.20517 | -0.1982 | -0.15758 | -0.19933 | -0.20682 | -0.14068
-25.75 | -0.15465 | -0.21814 | -0.15479 | -0.21137 | -0.17925 | -0.19275 | -0.20204 | -0.19955 | -0.077137 | -0.14165
-25.5 | -0.25158 | -0.22481 | -0.27641 | -0.21571 | -0.18145 | -0.19538 | -0.18758 | -0.19873 | -0.18088 | -0.15151
-25.25 | -0.18779 | -0.22193 | -0.16596 | -0.21413 | -0.19265 | -0.20129 | -0.23385 | -0.20389 | -0.10637 | -0.14581
-25 | -0.2498 | -0.22551 | -0.24113 | -0.21697 | -0.21453 | -0.1989 | -0.17822 | -0.19922 | -0.12956 | -0.15251
-24.75 | -0.22336 | -0.22268 | -0.206 | -0.21581 | -0.18429 | -0.20076 | -0.17938 | -0.20139 | -0.16417 | -0.16029
-24.5 | -0.19529 | -0.22728 | -0.22807 | -0.21391 | -0.18237 | -0.20505 | -0.21778 | -0.20245 | -0.13011 | -0.15468
-24.25 | -0.24479 | -0.22783 | -0.15615 | -0.21316 | -0.23003 | -0.20773 | -0.17633 | -0.20546 | -0.19202 | -0.15639
-24 | -0.19856 | -0.22498 | -0.21573 | -0.21827 | -0.18497 | -0.20836 | -0.22483 | -0.20852 | -0.15584 | -0.15238
-23.75 | -0.22336 | -0.22856 | -0.24292 | -0.22582 | -0.22733 | -0.21046 | -0.23576 | -0.209 | -0.063862 | -0.15366
-23.5 | -0.2522 | -0.23145 | -0.22654 | -0.22535 | -0.15064 | -0.20291 | -0.15975 | -0.20079 | -0.21657 | -0.16798
-23.25 | -0.22135 | -0.22972 | -0.19819 | -0.22132 | -0.20555 | -0.21299 | -0.19381 | -0.20956 | -0.17576 | -0.16435
-23 | -0.2228 | -0.22782 | -0.26056 | -0.22305 | -0.24052 | -0.21691 | -0.23917 | -0.21428 | -0.12385 | -0.15959
-22.75 | -0.22362 | -0.23166 | -0.1944 | -0.21868 | -0.16877 | -0.21345 | -0.18716 | -0.2118 | -0.17332 | -0.16538
-22.5 | -0.22146 | -0.2334 | -0.22953 | -0.22148 | -0.23311 | -0.22108 | -0.1999 | -0.21259 | -0.20744 | -0.16651
-22.25 | -0.26932 | -0.23341 | -0.18696 | -0.2222 | -0.22718 | -0.21921 | -0.18997 | -0.21505 | -0.10799 | -0.16472
-22 | -0.20088 | -0.23378 | -0.22057 | -0.23129 | -0.20918 | -0.21452 | -0.24787 | -0.21744 | -0.14728 | -0.1719
-21.75 | -0.21626 | -0.23777 | -0.20733 | -0.23701 | -0.23631 | -0.21564 | -0.20693 | -0.21881 | -0.15193 | -0.17714
-21.5 | -0.23429 | -0.23998 | -0.29122 | -0.23274 | -0.20595 | -0.21808 | -0.2297 | -0.21911 | -0.16863 | -0.1796
-21.25 | -0.25228 | -0.24174 | -0.23817 | -0.22754 | -0.15188 | -0.21876 | -0.15367 | -0.21603 | -0.20703 | -0.18043
-21 | -0.23496 | -0.24118 | -0.18628 | -0.22818 | -0.25145 | -0.22554 | -0.24736 | -0.2245 | -0.18029 | -0.1751
-20.75 | -0.20232 | -0.23997 | -0.21546 | -0.23098 | -0.24474 | -0.22609 | -0.24109 | -0.22777 | -0.12819 | -0.17988
-20.5 | -0.26115 | -0.24368 | -0.21686 | -0.23432 | -0.20592 | -0.22089 | -0.21435 | -0.22306 | -0.18173 | -0.18513
-20.25 | -0.24101 | -0.24432 | -0.22238 | -0.23898 | -0.24506 | -0.22634 | -0.19509 | -0.22965 | -0.18462 | -0.1874
-20 | -0.22157 | -0.24443 | -0.23678 | -0.24007 | -0.21447 | -0.22428 | -0.22445 | -0.23285 | -0.18951 | -0.18639
-19.75 | -0.27304 | -0.24468 | -0.27783 | -0.23812 | -0.18028 | -0.23049 | -0.21387 | -0.23187 | -0.17978 | -0.19065
-19.5 | -0.24085 | -0.24212 | -0.27778 | -0.2353 | -0.22031 | -0.23524 | -0.26155 | -0.23473 | -0.19972 | -0.19078
-19.25 | -0.23838 | -0.24756 | -0.16459 | -0.23157 | -0.26077 | -0.2376 | -0.20998 | -0.23565 | -0.17645 | -0.1963
-19 | -0.25182 | -0.24836 | -0.23923 | -0.23906 | -0.21277 | -0.23562 | -0.19885 | -0.23934 | -0.17697 | -0.19626
-18.75 | -0.24672 | -0.24747 | -0.24466 | -0.23896 | -0.21966 | -0.23758 | -0.2384 | -0.24135 | -0.15376 | -0.2006
-18.5 | -0.22285 | -0.24699 | -0.21419 | -0.24003 | -0.25697 | -0.23818 | -0.28009 | -0.24248 | -0.2281 | -0.20676
-18.25 | -0.23944 | -0.2527 | -0.24886 | -0.24391 | -0.19275 | -0.24095 | -0.19398 | -0.23942 | -0.18063 | -0.20511
-18 | -0.26748 | -0.25383 | -0.26354 | -0.24044 | -0.26034 | -0.24365 | -0.28019 | -0.24856 | -0.20443 | -0.21043
-17.75 | -0.24217 | -0.25082 | -0.23328 | -0.23963 | -0.22451 | -0.24252 | -0.2271 | -0.24248 | -0.17453 | -0.20969
-17.5 | -0.22409 | -0.25226 | -0.21721 | -0.24251 | -0.27654 | -0.24691 | -0.21471 | -0.24518 | -0.23216 | -0.21514
-17.25 | -0.24738 | -0.25698 | -0.24964 | -0.2438 | -0.2278 | -0.24552 | -0.24241 | -0.24993 | -0.18103 | -0.21901
-17 | -0.29528 | -0.25787 | -0.24046 | -0.24664 | -0.24391 | -0.25133 | -0.27076 | -0.25338 | -0.25491 | -0.22329
-16.75 | -0.24639 | -0.25579 | -0.23955 | -0.24925 | -0.24094 | -0.2538 | -0.24693 | -0.25291 | -0.17603 | -0.22474
-16.5 | -0.24291 | -0.25911 | -0.23823 | -0.24856 | -0.23236 | -0.2528 | -0.21896 | -0.25029 | -0.22042 | -0.23263
-16.25 | -0.2419 | -0.25792 | -0.25534 | -0.25105 | -0.22569 | -0.2582 | -0.24965 | -0.25723 | -0.21537 | -0.23507
-16 | -0.28 | -0.25857 | -0.253 | -0.24706 | -0.28469 | -0.25794 | -0.24946 | -0.25921 | -0.21162 | -0.23969
-15.75 | -0.25069 | -0.25613 | -0.21415 | -0.24729 | -0.2197 | -0.25835 | -0.2854 | -0.25954 | -0.2338 | -0.24395
-15.5 | -0.23742 | -0.26155 | -0.25547 | -0.25431 | -0.24908 | -0.26602 | -0.21945 | -0.25871 | -0.197 | -0.24698
-15.25 | -0.25655 | -0.26305 | -0.26201 | -0.25428 | -0.2684 | -0.26497 | -0.25403 | -0.26274 | -0.22912 | -0.25505
-15 | -0.27128 | -0.26194 | -0.23019 | -0.25498 | -0.26257 | -0.2671 | -0.2622 | -0.2645 | -0.27081 | -0.25718
-14.75 | -0.25633 | -0.26008 | -0.27802 | -0.25394 | -0.28591 | -0.26706 | -0.27693 | -0.26484 | -0.22383 | -0.258
-14.5 | -0.27448 | -0.26226 | -0.26658 | -0.2512 | -0.26861 | -0.26606 | -0.26612 | -0.26693 | -0.26936 | -0.26435
-14.25 | -0.2796 | -0.26004 | -0.23264 | -0.25268 | -0.23095 | -0.26829 | -0.22071 | -0.26827 | -0.255 | -0.26777
-14 | -0.23097 | -0.25626 | -0.26313 | -0.25385 | -0.28641 | -0.27237 | -0.28837 | -0.27235 | -0.24483 | -0.26705
-13.75 | -0.24834 | -0.26128 | -0.21545 | -0.25111 | -0.22307 | -0.27148 | -0.26946 | -0.27283 | -0.26153 | -0.27467
-13.5 | -0.25568 | -0.26592 | -0.25526 | -0.25612 | -0.28883 | -0.27825 | -0.25273 | -0.27663 | -0.25421 | -0.28
-13.25 | -0.30483 | -0.26623 | -0.28432 | -0.25601 | -0.29633 | -0.27849 | -0.27708 | -0.2769 | -0.26415 | -0.28713
-13 | -0.25244 | -0.26262 | -0.25517 | -0.25618 | -0.23865 | -0.27655 | -0.25974 | -0.27539 | -0.27762 | -0.28943
-12.75 | -0.24545 | -0.26335 | -0.26908 | -0.25899 | -0.2897 | -0.28145 | -0.27167 | -0.27989 | -0.25047 | -0.29187
-12.5 | -0.25269 | -0.26526 | -0.21974 | -0.25294 | -0.26216 | -0.28081 | -0.26563 | -0.28409 | -0.27897 | -0.29741
-12.25 | -0.27809 | -0.26816 | -0.25063 | -0.25848 | -0.27583 | -0.28522 | -0.29781 | -0.28606 | -0.28736 | -0.30369
-12 | -0.25233 | -0.26444 | -0.28143 | -0.25921 | -0.291 | -0.28365 | -0.27949 | -0.28495 | -0.30354 | -0.30238
-11.75 | -0.24175 | -0.26362 | -0.2443 | -0.25848 | -0.27175 | -0.28382 | -0.26155 | -0.28252 | -0.24778 | -0.3083
-11.5 | -0.28122 | -0.26713 | -0.23569 | -0.26135 | -0.27748 | -0.28471 | -0.29315 | -0.28717 | -0.32108 | -0.31875
-11.25 | -0.29474 | -0.26296 | -0.26562 | -0.26258 | -0.29071 | -0.28785 | -0.30745 | -0.28906 | -0.31483 | -0.31926
-11 | -0.25876 | -0.26268 | -0.25413 | -0.26155 | -0.29126 | -0.28648 | -0.25541 | -0.28444 | -0.3255 | -0.32061
-10.75 | -0.26867 | -0.26396 | -0.28597 | -0.26255 | -0.27693 | -0.28812 | -0.26205 | -0.28933 | -0.28717 | -0.32059
-10.5 | -0.25984 | -0.26153 | -0.28333 | -0.26024 | -0.28771 | -0.28827 | -0.30473 | -0.29043 | -0.30198 | -0.32561
-10.25 | -0.26448 | -0.26242 | -0.20857 | -0.2607 | -0.28324 | -0.28817 | -0.31363 | -0.2898 | -0.30586 | -0.32938
-10 | -0.28176 | -0.26392 | -0.27516 | -0.26431 | -0.30628 | -0.2885 | -0.28534 | -0.28536 | -0.34182 | -0.33212
-9.75 | -0.24084 | -0.26036 | -0.25786 | -0.26189 | -0.26017 | -0.28793 | -0.28666 | -0.28576 | -0.27419 | -0.33163
-9.5 | -0.2441 | -0.26272 | -0.27414 | -0.26413 | -0.29268 | -0.29113 | -0.25521 | -0.28889 | -0.36274 | -0.33675
-9.25 | -0.27694 | -0.26483 | -0.27302 | -0.26312 | -0.28067 | -0.28968 | -0.3081 | -0.29239 | -0.35232 | -0.33207
-9 | -0.23951 | -0.26091 | -0.248 | -0.26344 | -0.30887 | -0.29104 | -0.312 | -0.28995 | -0.32618 | -0.33493
-8.75 | -0.29191 | -0.25984 | -0.25535 | -0.26365 | -0.27696 | -0.29084 | -0.26124 | -0.28873 | -0.32834 | -0.33846
-8.5 | -0.27153 | -0.26081 | -0.26408 | -0.26026 | -0.3077 | -0.29291 | -0.3043 | -0.29173 | -0.32526 | -0.34324
-8.25 | -0.24445 | -0.2559 | -0.26288 | -0.2611 | -0.27843 | -0.29 | -0.27312 | -0.28771 | -0.33737 | -0.34329
-8 | -0.26873 | -0.25813 | -0.28799 | -0.25987 | -0.28667 | -0.28987 | -0.29842 | -0.29203 | -0.3397 | -0.34438
-7.75 | -0.27946 | -0.25912 | -0.24463 | -0.25737 | -0.28659 | -0.2896 | -0.26919 | -0.29031 | -0.33329 | -0.34319
-7.5 | -0.24613 | -0.25399 | -0.25094 | -0.25774 | -0.30053 | -0.28998 | -0.28933 | -0.29383 | -0.33691 | -0.34595
-7.25 | -0.2644 | -0.25555 | -0.28026 | -0.25911 | -0.29225 | -0.29061 | -0.31801 | -0.29133 | -0.32542 | -0.34609
-7 | -0.26524 | -0.25758 | -0.26401 | -0.26216 | -0.27816 | -0.28667 | -0.29016 | -0.28785 | -0.31595 | -0.35172
-6.75 | -0.23772 | -0.25943 | -0.27623 | -0.26762 | -0.29421 | -0.28698 | -0.28368 | -0.28315 | -0.38092 | -0.35074
-6.5 | -0.22885 | -0.26641 | -0.25018 | -0.26987 | -0.30688 | -0.28668 | -0.29984 | -0.28602 | -0.36149 | -0.3451
-6.25 | -0.30158 | -0.27229 | -0.22142 | -0.27678 | -0.2977 | -0.28297 | -0.2912 | -0.28405 | -0.37609 | -0.35245
-6 | -0.22241 | -0.27401 | -0.27241 | -0.28851 | -0.27858 | -0.27953 | -0.26417 | -0.27812 | -0.32578 | -0.34485
-5.75 | -0.26676 | -0.28086 | -0.25066 | -0.29943 | -0.27716 | -0.28061 | -0.31625 | -0.28427 | -0.34829 | -0.3463
-5.5 | -0.27862 | -0.28262 | -0.26295 | -0.30606 | -0.28394 | -0.28113 | -0.28121 | -0.27867 | -0.32775 | -0.34931
-5.25 | -0.22822 | -0.28964 | -0.24838 | -0.32 | -0.29038 | -0.2773 | -0.30447 | -0.27517 | -0.36094 | -0.34606
-5 | -0.26173 | -0.30234 | -0.26464 | -0.33551 | -0.3068 | -0.27692 | -0.26435 | -0.27073 | -0.33825 | -0.34321
-4.75 | -0.28468 | -0.31254 | -0.3107 | -0.34659 | -0.25288 | -0.27318 | -0.28315 | -0.2738 | -0.38178 | -0.34552
-4.5 | -0.28374 | -0.31525 | -0.31861 | -0.35523 | -0.28124 | -0.28041 | -0.2432 | -0.27961 | -0.3061 | -0.33984
-4.25 | -0.30749 | -0.32106 | -0.29873 | -0.36651 | -0.29123 | -0.28696 | -0.31239 | -0.28881 | -0.32451 | -0.35336
-4 | -0.28767 | -0.3282 | -0.31934 | -0.37761 | -0.26984 | -0.28731 | -0.28011 | -0.28834 | -0.43504 | -0.35727
-3.75 | -0.31875 | -0.33436 | -0.33866 | -0.38701 | -0.26321 | -0.29805 | -0.23188 | -0.2958 | -0.30001 | -0.35506
-3.5 | -0.29098 | -0.33535 | -0.38159 | -0.39627 | -0.28937 | -0.3087 | -0.32568 | -0.31357 | -0.34035 | -0.3758
-3.25 | -0.28433 | -0.33929 | -0.31701 | -0.40151 | -0.28241 | -0.32243 | -0.26022 | -0.31854 | -0.37838 | -0.3887
-3 | -0.34882 | -0.3458 | -0.40235 | -0.40816 | -0.24562 | -0.32828 | -0.24621 | -0.32873 | -0.29521 | -0.40059
-2.75 | -0.35527 | -0.34178 | -0.40343 | -0.40546 | -0.28663 | -0.34664 | -0.26006 | -0.34541 | -0.33243 | -0.42401
-2.5 | -0.36369 | -0.33772 | -0.3755 | -0.40067 | -0.26935 | -0.36509 | -0.29512 | -0.36794 | -0.36137 | -0.44547
-2.25 | -0.31179 | -0.3272 | -0.39709 | -0.39624 | -0.32521 | -0.3762 | -0.34119 | -0.37816 | -0.32504 | -0.45462
-2 | -0.34182 | -0.32044 | -0.43142 | -0.38762 | -0.34669 | -0.3892 | -0.33527 | -0.38819 | -0.44129 | -0.46924
-1.75 | -0.37889 | -0.30936 | -0.40966 | -0.3731 | -0.2948 | -0.39872 | -0.3077 | -0.40138 | -0.3636 | -0.46902
-1.5 | -0.34923 | -0.29309 | -0.41335 | -0.35954 | -0.37716 | -0.41755 | -0.35469 | -0.41494 | -0.41296 | -0.45926
-1.25 | -0.32873 | -0.28086 | -0.4313 | -0.33715 | -0.36975 | -0.42042 | -0.40961 | -0.41986 | -0.50733 | -0.42029
-1 | -0.33035 | -0.26547 | -0.43399 | -0.3094 | -0.42665 | -0.42406 | -0.37535 | -0.42362 | -0.46935 | -0.33431
-0.75 | -0.34941 | -0.25036 | -0.38355 | -0.27346 | -0.34096 | -0.42187 | -0.36213 | -0.42276 | -0.49728 | -0.1804
-0.5 | -0.30867 | -0.22774 | -0.37532 | -0.23954 | -0.42916 | -0.42188 | -0.41296 | -0.42167 | -0.52948 | 0.11414
-0.25 | -0.31465 | -0.20794 | -0.35555 | -0.19465 | -0.47113 | -0.40615 | -0.48539 | -0.40741 | -0.54705 | 0.58405
0 | -0.2585 | -0.18425 | -0.33114 | -0.14366 | -0.38052 | -0.38652 | -0.39729 | -0.38408 | -0.45285 | 1.2257
0.25 | -0.24413 | -0.16178 | -0.31093 | -0.084994 | -0.45519 | -0.3576 | -0.44151 | -0.35802 | -0.47119 | 2.0938
0.5 | -0.23106 | -0.13956 | -0.28626 | -0.01166 | -0.44182 | -0.31492 | -0.46716 | -0.31312 | -0.43912 | 2.9146
0.75 | -0.21618 | -0.10978 | -0.27398 | 0.080752 | -0.48314 | -0.25555 | -0.44326 | -0.25368 | -0.26597 | 3.4725
1 | -0.22694 | -0.078527 | -0.18949 | 0.21136 | -0.4059 | -0.17314 | -0.40397 | -0.17345 | -0.023246 | 3.8617
1.25 | -0.17479 | -0.041671 | -0.15385 | 0.37538 | -0.40608 | -0.075054 | -0.44717 | -0.069295 | 0.35238 | 4.0205
1.5 | -0.17931 | 0.0031182 | -0.074495 | 0.59652 | -0.40477 | 0.066754 | -0.36676 | 0.075809 | 1.0698 | 4.2083
1.75 | -0.12316 | 0.042857 | -0.044354 | 0.92068 | -0.34106 | 0.25891 | -0.35122 | 0.26683 | 2.4481 | 4.4453
2 | -0.11069 | 0.083236 | 0.073541 | 1.4164 | -0.27191 | 0.52042 | -0.27036 | 0.53407 | 4.1696 | 4.2478
2.25 | -0.077707 | 0.12956 | 0.15433 | 2.1316 | -0.27482 | 0.8962 | -0.25211 | 0.91022 | 5.8695 | 3.8032
2.5 | -0.033852 | 0.1667 | 0.25554 | 3.1022 | -0.091356 | 1.4734 | -0.13673 | 1.5076 | 8.2283 | 3.6349
2.75 | -0.021861 | 0.20754 | 0.42242 | 4.2304 | -0.028302 | 2.3676 | 0.00749 | 2.4187 | 7.7367 | 3.2445
3 | 0.066678 | 0.25511 | 0.63786 | 5.3631 | 0.1518 | 3.5563 | 0.1273 | 3.5925 | 5.1402 | 2.5478
3.25 | 0.096366 | 0.30192 | 1.0321 | 6.4998 | 0.34102 | 4.6881 | 0.35904 | 4.7363 | 3.626 | 2.2656
3.5 | 0.14161 | 0.36066 | 1.4507 | 7.5802 | 0.57494 | 5.5319 | 0.63755 | 5.5657 | 1.5645 | 2.4837
3.75 | 0.2731 | 0.44182 | 2.0576 | 8.1974 | 1.012 | 6.2514 | 1.0039 | 6.2746 | 2.2305 | 2.8169
4 | 0.21807 | 0.55263 | 3.1671 | 8.4048 | 1.5168 | 6.7416 | 1.5435 | 6.7992 | 3.4396 | 2.5693
4.25 | 0.28063 | 0.72775 | 4.913 | 8.3833 | 2.274 | 6.8736 | 2.3211 | 6.8301 | 0.47266 | 2.3775
4.5 | 0.35257 | 0.97563 | 7.2258 | 8.1413 | 3.486 | 6.8069 | 3.4912 | 6.7285 | -0.27566 | 2.7689
4.75 | 0.29371 | 1.3099 | 9.8599 | 7.7457 | 5.4969 | 6.6438 | 5.7217 | 6.6279 | 4.1862 | 3.2228
5 | 0.37454 | 1.744 | 11.5379 | 7.1323 | 8.8512 | 6.2579 | 8.9743 | 6.2097 | 4.324 | 3.277
5.25 | 0.45378 | 2.2451 | 11.7496 | 6.4025 | 11.8584 | 5.685 | 11.7451 | 5.6027 | 0.76964 | 3.3449
5.5 | 0.53482 | 2.7867 | 12.0044 | 5.6337 | 11.4699 | 5.1314 | 11.5655 | 5.1155 | 2.3182 | 3.7474
5.75 | 0.68374 | 3.3357 | 11.8359 | 4.8298 | 8.7787 | 4.7664 | 8.6527 | 4.7088 | 5.8069 | 3.6421
6 | 0.95324 | 3.8386 | 7.6231 | 3.807 | 7.7699 | 4.3858 | 7.7271 | 4.3672 | 4.8975 | 3.4763
6.25 | 1.3812 | 4.2505 | 4.1318 | 2.9553 | 5.9146 | 4.0051 | 6.2495 | 4.0089 | -0.24627 | 3.7527
6.5 | 1.9693 | 4.5329 | 2.9516 | 2.4248 | 2.8367 | 3.7585 | 1.853 | 3.6565 | 1.5219 | 4.1791
6.75 | 2.7595 | 4.6715 | 2.4932 | 2.1461 | 1.6065 | 3.4758 | 1.3049 | 3.4666 | 4.3867 | 4.3896
7 | 3.695 | 4.6691 | 3.27 | 2.1816 | 1.8547 | 3.3012 | 2.4846 | 3.3485 | 4.2632 | 4.5371
7.25 | 4.6347 | 4.5188 | 3.7252 | 2.2342 | 1.6382 | 3.2994 | 1.5399 | 3.3095 | 4.7278 | 4.7488
7.5 | 5.3853 | 4.2461 | 4.2401 | 2.1009 | 3.1225 | 3.7042 | 2.9044 | 3.7136 | 5.0038 | 4.9472
7.75 | 5.8706 | 3.9231 | 4.0617 | 1.9615 | 6.3223 | 4.2315 | 6.8734 | 4.2524 | 4.7942 | 4.9927
8 | 6.0241 | 3.5769 | 3.9653 | 1.7609 | 7.8196 | 4.2828 | 7.4989 | 4.2648 | 1.2655 | 5.2138
8.25 | 5.7136 | 3.2112 | 1.6082 | 1.4259 | 4.9725 | 4.1102 | 5.2369 | 4.1411 | 4.1486 | 5.8354
8.5 | 5.0716 | 2.8528 | -0.89459 | 1.2525 | 3.9637 | 4.2284 | 4.1436 | 4.2618 | 7.6612 | 5.9732
8.75 | 4.2048 | 2.5165 | -1.1727 | 1.2388 | 3.448 | 4.3281 | 2.7261 | 4.2888 | 4.0181 | 5.8588
9 | 3.3555 | 2.2071 | 0.16475 | 1.3318 | 0.010297 | 4.1482 | -0.046551 | 4.1577 | 3.6272 | 5.8231
9.25 | 2.7357 | 1.9398 | 2.8479 | 1.4163 | -0.13979 | 4.2568 | 0.12439 | 4.3048 | 5.8611 | 6.2233
9.5 | 2.1917 | 1.7148 | 3.7958 | 1.3732 | 1.8365 | 4.5176 | 2.0945 | 4.5116 | 6.3805 | 6.6641
9.75 | 1.9081 | 1.5485 | 2.3926 | 1.3524 | 5.6867 | 4.6764 | 5.5802 | 4.6851 | 6.7115 | 6.6561
10 | 2.155 | 1.443 | 2.8464 | 1.459 | 8.3946 | 4.7549 | 8.2927 | 4.7774 | 5.4591 | 6.8
10.25 | 2.4091 | 1.3501 | 2.0551 | 1.3446 | 6.8354 | 4.7439 | 6.9971 | 4.785 | 7.0053 | 6.9934
10.5 | 2.3663 | 1.2531 | 0.61567 | 1.1655 | 6.0941 | 4.8574 | 6.2618 | 4.8853 | 7.4813 | 7.0191
10.75 | 2.1301 | 1.1682 | -0.12554 | 1.0255 | 6.1546 | 4.7275 | 6.4444 | 4.734 | 5.5263 | 6.993
11 | 1.7083 | 1.0904 | -1.032 | 0.95515 | 4.9604 | 4.3045 | 4.4133 | 4.2665 | 6.518 | 7.2588
11.25 | 1.1116 | 1.0161 | -0.24225 | 1.069 | 1.6487 | 3.8316 | 1.4153 | 3.8242 | 3.661 | 7.3402
11.5 | 0.68224 | 0.9742 | 1.009 | 1.1624 | 1.0965 | 3.6368 | 1.424 | 3.6872 | 7.6289 | 7.6728
11.75 | 0.48579 | 0.91998 | 2.4174 | 1.2126 | 2.4682 | 3.7372 | 2.1931 | 3.7234 | 10.2686 | 7.8365
12 | 0.52886 | 0.88221 | 3.5875 | 1.2203 | 3.4249 | 3.8631 | 3.8289 | 3.9004 | 6.3005 | 7.7231
12.25 | 0.85268 | 0.86674 | 3.4589 | 1.1256 | 6.4716 | 3.9936 | 6.5036 | 3.9893 | 8.1512 | 8.1661
12.5 | 1.226 | 0.85421 | 1.7023 | 1.046 | 8.2849 | 3.9004 | 8.3687 | 3.9186 | 7.3924 | 8.1201
12.75 | 1.4389 | 0.84612 | 0.26394 | 0.97269 | 7.9697 | 3.6965 | 7.9998 | 3.7151 | 7.263 | 8.2396
13 | 1.5177 | 0.83338 | -0.78434 | 0.85239 | 4.7956 | 3.3397 | 4.749 | 3.3277 | 7.2195 | 8.1405
13.25 | 1.3516 | 0.8165 | -0.82893 | 0.81107 | 1.9248 | 3.061 | 1.7699 | 3.0534 | 8.1851 | 8.0753
13.5 | 0.96536 | 0.79061 | 0.10681 | 0.83334 | 0.2314 | 2.7789 | -0.010385 | 2.7602 | 7.3321 | 8.1953
13.75 | 0.69279 | 0.76545 | 0.69107 | 0.90011 | -0.29941 | 2.554 | 0.045655 | 2.5708 | 6.9863 | 8.2452
14 | 0.14007 | 0.72675 | 1.5115 | 0.99173 | 2.1003 | 2.7248 | 1.7856 | 2.7145 | 9.2658 | 8.6028
14.25 | 0.10809 | 0.71901 | 2.4944 | 1.0128 | 3.7269 | 2.8361 | 3.9634 | 2.8588 | 9.135 | 8.4782
14.5 | 0.37414 | 0.71746 | 2.6407 | 1.0009 | 4.7305 | 2.9683 | 4.7181 | 2.9806 | 10.7309 | 8.5258
14.75 | 0.72734 | 0.71221 | 2.6621 | 0.98519 | 5.5393 | 3.0237 | 5.7967 | 3.0504 | 7.6909 | 8.3921
15 | 1.1451 | 0.69757 | 0.96962 | 0.86242 | 6.2463 | 2.8976 | 6.3333 | 2.9028 | 8.5872 | 8.4862
15.25 | 1.3116 | 0.68069 | -0.93899 | 0.80349 | 4.4016 | 2.5939 | 4.1263 | 2.5721 | 6.2727 | 8.2572
15.5 | 1.3489 | 0.67163 | -1.1976 | 0.82545 | 2.0087 | 2.2403 | 2.0055 | 2.24 | 6.5671 | 8.2772
15.75 | 1.0928 | 0.65938 | -0.60621 | 0.83554 | -0.89649 | 2.03 | -1.1622 | 2.0042 | 9.385 | 8.4838
16 | 0.7137 | 0.65283 | 0.77448 | 0.8605 | -2.0176 | 2.0254 | -1.9047 | 2.025 | 7.831 | 8.4255
16.25 | 0.30582 | 0.64547 | 1.6073 | 0.84877 | 1.408 | 2.2121 | 1.4826 | 2.2242 | 10.5622 | 8.7078
16.5 | 0.0626 | 0.62841 | 1.7222 | 0.86251 | 3.2139 | 2.3054 | 3.2289 | 2.3101 | 8.02 | 8.5256
16.75 | 0.092617 | 0.62705 | 2.3755 | 0.93216 | 5.0485 | 2.3983 | 5.1814 | 2.4161 | 9.6114 | 8.5642
17 | 0.32165 | 0.61983 | 2.4834 | 0.91651 | 5.2844 | 2.4266 | 5.4157 | 2.4348 | 9.3933 | 8.2698
17.25 | 0.58099 | 0.62085 | 1.4344 | 0.83887 | 4.2783 | 2.3822 | 4.3214 | 2.3677 | 8.6321 | 8.0523
17.5 | 0.97629 | 0.62909 | 0.38026 | 0.80098 | 3.2099 | 2.1881 | 3.0263 | 2.1735 | 6.2975 | 7.6464
17.75 | 1.221 | 0.61841 | -0.71931 | 0.76798 | 0.86485 | 1.8966 | 0.80553 | 1.8872 | 6.472 | 7.6008
18 | 1.2263 | 0.6055 | -1.0968 | 0.78408 | -0.094079 | 1.7706 | -0.35331 | 1.76 | 8.6337 | 7.5455
18.25 | 1.0273 | 0.59551 | -0.35661 | 0.84903 | -0.94195 | 1.7079 | -0.95431 | 1.7194 | 8.8019 | 7.3423
18.5 | 0.64018 | 0.58793 | 0.65721 | 0.87551 | -0.15129 | 1.885 | 0.088016 | 1.9031 | 10.6539 | 7.3922
18.75 | 0.13519 | 0.58933 | 1.7447 | 0.86825 | 2.3418 | 2.1133 | 2.341 | 2.1153 | 8.7402 | 6.9202
19 | 0.048988 | 0.60379 | 2.4187 | 0.84824 | 4.1429 | 2.175 | 4.2891 | 2.186 | 8.4059 | 6.6695
19.25 | 0.020449 | 0.60181 | 2.219 | 0.83368 | 5.3316 | 2.2155 | 5.3682 | 2.2172 | 6.668 | 6.2215
19.5 | 0.3318 | 0.59859 | 1.707 | 0.83175 | 4.8403 | 2.1202 | 4.7454 | 2.1159 | 7.2184 | 5.9503
19.75 | 0.66341 | 0.58254 | 1.0556 | 0.81956 | 2.3365 | 1.9261 | 2.3793 | 1.9135 | 4.5723 | 5.6723
20 | 0.86948 | 0.57135 | 0.050188 | 0.77421 | 0.29532 | 1.7518 | 0.16278 | 1.7414 | 5.8416 | 5.6771
20.25 | 1.0919 | 0.56542 | -0.55825 | 0.7563 | -0.39562 | 1.6385 | -0.46603 | 1.6342 | 5.9193 | 5.6666
20.5 | 1.1264 | 0.5632 | -0.44732 | 0.77481 | -0.72034 | 1.6237 | -0.75963 | 1.6097 | 6.6018 | 5.5775
20.75 | 0.95139 | 0.56003 | -0.091824 | 0.79781 | 0.82891 | 1.7465 | 0.88266 | 1.7506 | 9.3007 | 5.546
21 | 0.65424 | 0.5563 | 0.58463 | 0.80116 | 2.1315 | 1.8653 | 2.2107 | 1.8708 | 5.934 | 5.1743
21.25 | 0.2798 | 0.55868 | 1.5447 | 0.80964 | 2.9591 | 1.9693 | 3.0473 | 1.9678 | 6.2334 | 4.9766
21.5 | 0.029175 | 0.56935 | 2.273 | 0.78916 | 4.5473 | 2.0206 | 4.6017 | 2.0282 | 3.9256 | 4.6842
21.75 | -0.011782 | 0.57638 | 2.1998 | 0.75907 | 4.3791 | 1.9418 | 4.355 | 1.9343 | 3.9564 | 4.5278
22 | 0.17136 | 0.58036 | 1.5851 | 0.73811 | 2.8996 | 1.79 | 2.7215 | 1.7791 | 4.438 | 4.5076
22.25 | 0.55142 | 0.56856 | 0.60204 | 0.73321 | 0.59273 | 1.6257 | 0.65789 | 1.6238 | 4.6197 | 4.5401
22.5 | 0.81021 | 0.55101 | -0.1289 | 0.75618 | -0.83755 | 1.5476 | -0.90909 | 1.5322 | 5.7368 | 4.5469
22.75 | 1.0698 | 0.53109 | -0.37318 | 0.75532 | -0.54364 | 1.5567 | -0.71117 | 1.5532 | 5.0281 | 4.4928
23 | 1.0948 | 0.50828 | -0.21729 | 0.75485 | 0.50808 | 1.615 | 0.64937 | 1.6273 | 6.287 | 4.4492
23.25 | 0.91409 | 0.49448 | -0.058315 | 0.76602 | 2.0167 | 1.721 | 2.0845 | 1.7367 | 5.5841 | 4.1955
23.5 | 0.67803 | 0.50697 | 0.66944 | 0.78446 | 3.1719 | 1.8042 | 3.181 | 1.8071 | 3.9566 | 3.9846
23.75 | 0.38644 | 0.51828 | 1.3398 | 0.76406 | 3.4712 | 1.8133 | 3.6511 | 1.8164 | 3.3097 | 3.8173
24 | 0.099481 | 0.53045 | 1.9722 | 0.73213 | 3.7601 | 1.7874 | 3.6631 | 1.7888 | 2.3619 | 3.7548
24.25 | 0.028084 | 0.54427 | 1.9902 | 0.69375 | 2.8607 | 1.6743 | 2.8029 | 1.6689 | 3.7543 | 3.8138
24.5 | 0.053291 | 0.54525 | 1.5361 | 0.67443 | 1.257 | 1.5126 | 1.1682 | 1.5105 | 4.7631 | 3.8628
24.75 | 0.37598 | 0.54512 | 0.83182 | 0.67758 | -0.18889 | 1.4176 | -0.25777 | 1.4193 | 4.6873 | 3.8426
25 | 0.61095 | 0.5217 | -0.13753 | 0.69 | -0.74601 | 1.4266 | -0.69894 | 1.4187 | 5.1955 | 3.7718
25.25 | 0.84171 | 0.50285 | -0.37784 | 0.71586 | 0.039603 | 1.5065 | 0.029848 | 1.5005 | 4.5922 | 3.6259
25.5 | 0.95678 | 0.48016 | -0.10567 | 0.7421 | 1.5681 | 1.6114 | 1.7431 | 1.619 | 3.7507 | 3.4836
25.75 | 1.0389 | 0.46743 | 0.12609 | 0.73094 | 2.8482 | 1.6572 | 2.789 | 1.6594 | 3.4744 | 3.3656
26 | 0.79115 | 0.45612 | 0.46551 | 0.72152 | 3.2633 | 1.6334 | 3.2732 | 1.6412 | 2.2837 | 3.239
26.25 | 0.50816 | 0.46037 | 1.0204 | 0.71669 | 3.2122 | 1.6046 | 3.3755 | 1.6006 | 2.685 | 3.2459
26.5 | 0.23765 | 0.47672 | 1.5884 | 0.70692 | 2.6291 | 1.561 | 2.4636 | 1.5328 | 2.9513 | 3.2761
26.75 | 0.037903 | 0.49582 | 1.797 | 0.66236 | 1.2438 | 1.4527 | 1.2189 | 1.4418 | 4.2446 | 3.3297
27 | 0.051986 | 0.51238 | 1.5676 | 0.62312 | 0.30705 | 1.3689 | 0.25623 | 1.3642 | 4.5614 | 3.3218
27.25 | 0.14184 | 0.51521 | 0.95594 | 0.61636 | -0.099183 | 1.316 | -0.26304 | 1.3097 | 3.9789 | 3.1817
27.5 | 0.42238 | 0.50656 | 0.12109 | 0.61793 | 0.05265 | 1.3292 | 0.11882 | 1.338 | 3.737 | 3.1171
27.75 | 0.61488 | 0.476 | -0.11539 | 0.65159 | 1.0887 | 1.4132 | 1.2148 | 1.422 | 3.1695 | 2.9779
28 | 0.82946 | 0.45876 | -0.21733 | 0.67556 | 2.026 | 1.4792 | 2.1467 | 1.4857 | 2.5702 | 2.8379
28.25 | 0.92581 | 0.44243 | 0.031918 | 0.69463 | 2.6105 | 1.4889 | 2.6076 | 1.4846 | 2.2085 | 2.7857
28.5 | 0.83366 | 0.42905 | 0.41721 | 0.69327 | 2.9749 | 1.4435 | 2.8673 | 1.4419 | 2.3526 | 2.7791
28.75 | 0.67165 | 0.42293 | 0.92277 | 0.66738 | 2.7767 | 1.37 | 2.6975 | 1.3772 | 2.9871 | 2.8322
29 | 0.42865 | 0.42686 | 1.1427 | 0.62425 | 1.5456 | 1.2765 | 1.5532 | 1.28 | 3.4871 | 2.845
29.25 | 0.20349 | 0.44815 | 1.4047 | 0.60078 | 0.4061 | 1.2185 | 0.44251 | 1.2161 | 4.1662 | 2.8187
29.5 | 0.080274 | 0.46521 | 1.5 | 0.58376 | -0.22158 | 1.1974 | -0.28791 | 1.1948 | 3.1603 | 2.6585
29.75 | 0.055313 | 0.47865 | 0.9717 | 0.55725 | 0.032889 | 1.2177 | 0.019102 | 1.2254 | 3.333 | 2.5796
30 | 0.11677 | 0.48218 | 0.45767 | 0.56261 | 0.89189 | 1.2732 | 0.95882 | 1.2768 | 2.3443 | 2.4811
30.25 | 0.44254 | 0.48253 | 0.12424 | 0.58963 | 1.7495 | 1.3186 | 1.8519 | 1.314 | 1.7695 | 2.4103
30.5 | 0.6661 | 0.45394 | -0.026599 | 0.61596 | 2.1225 | 1.3088 | 2.1359 | 1.3075 | 2.0485 | 2.4313
30.75 | 0.79208 | 0.42333 | 0.018295 | 0.64362 | 2.1569 | 1.2776 | 2.1809 | 1.2757 | 2.1422 | 2.4144
31 | 0.77247 | 0.39796 | 0.1583 | 0.64523 | 2.2393 | 1.2267 | 2.2196 | 1.2302 | 2.8836 | 2.4023
31.25 | 0.71095 | 0.38038 | 0.4915 | 0.63632 | 1.8424 | 1.166 | 1.7257 | 1.1621 | 3.1156 | 2.4011
31.5 | 0.6415 | 0.38852 | 0.908 | 0.60921 | 0.96546 | 1.0997 | 0.91472 | 1.095 | 3.2241 | 2.3636
31.75 | 0.37406 | 0.39298 | 1.2345 | 0.56414 | 0.19446 | 1.066 | 0.22903 | 1.0621 | 2.5642 | 2.2655
32 | 0.21472 | 0.41727 | 1.2349 | 0.51818 | -0.017818 | 1.0704 | 0.018486 | 1.0646 | 2.3709 | 2.177
32.25 | 0.090633 | 0.43017 | 1.0252 | 0.48749 | 0.58732 | 1.1033 | 0.5331 | 1.1036 | 2.3477 | 2.0886
32.5 | 0.12024 | 0.44649 | 0.72789 | 0.47414 | 1.3457 | 1.1524 | 1.3309 | 1.1569 | 1.637 | 2.0243
32.75 | 0.15666 | 0.44538 | 0.38753 | 0.4851 | 1.6517 | 1.1555 | 1.7865 | 1.1697 | 1.9787 | 2.042
33 | 0.35997 | 0.44208 | 0.25006 | 0.53017 | 1.811 | 1.135 | 1.818 | 1.1232 | 1.8796 | 2.0259
33.25 | 0.53843 | 0.42741 | 0.034358 | 0.57121 | 1.648 | 1.0821 | 1.7257 | 1.082 | 2.0214 | 1.9866
33.5 | 0.59666 | 0.39623 | 0.069225 | 0.59476 | 1.632 | 1.039 | 1.5391 | 1.0289 | 2.8721 | 2.0046
33.75 | 0.79232 | 0.38383 | 0.2204 | 0.59091 | 1.1789 | 0.97815 | 1.0548 | 0.96334 | 2.7401 | 1.9897
34 | 0.68612 | 0.35805 | 0.45725 | 0.57156 | 0.62849 | 0.93776 | 0.5853 | 0.93519 | 2.2432 | 1.8755
34.25 | 0.61694 | 0.35023 | 0.7749 | 0.54838 | 0.23859 | 0.94789 | 0.25448 | 0.94437 | 1.6796 | 1.7976
34.5 | 0.34377 | 0.34908 | 0.92804 | 0.49624 | 0.31136 | 0.98158 | 0.40797 | 0.98507 | 1.4866 | 1.7366
34.75 | 0.25378 | 0.36845 | 0.89171 | 0.45711 | 1.0778 | 1.0234 | 1.0663 | 1.0263 | 1.7042 | 1.6885
35 | 0.10912 | 0.39488 | 0.83757 | 0.43248 | 1.3774 | 1.0204 | 1.4584 | 1.0207 | 1.8142 | 1.7149
35.25 | 0.12365 | 0.41583 | 0.83818 | 0.43086 | 1.447 | 0.9819 | 1.3221 | 0.98914 | 1.8181 | 1.7213
35.5 | 0.21335 | 0.42166 | 0.66051 | 0.45687 | 1.282 | 0.93668 | 1.4056 | 0.9545 | 1.486 | 1.6792
35.75 | 0.22663 | 0.40776 | 0.26985 | 0.4792 | 1.2166 | 0.9186 | 1.1945 | 0.9094 | 2.202 | 1.6813
36 | 0.47265 | 0.40659 | 0.030719 | 0.51487 | 1.0235 | 0.88373 | 0.88398 | 0.87381 | 2.7229 | 1.658
36.25 | 0.5345 | 0.37567 | 0.026834 | 0.53004 | 0.775 | 0.85285 | 0.77332 | 0.84896 | 1.5985 | 1.5219
36.5 | 0.60795 | 0.3618 | 0.22544 | 0.54517 | 0.72971 | 0.8432 | 0.6771 | 0.84162 | 1.4638 | 1.4711
36.75 | 0.60545 | 0.34045 | 0.25351 | 0.52643 | 0.57553 | 0.84281 | 0.66148 | 0.84434 | 1.07 | 1.4422
37 | 0.5374 | 0.32895 | 0.53682 | 0.51877 | 0.72969 | 0.86206 | 0.82038 | 0.85708 | 1.0055 | 1.4142
37.25 | 0.51806 | 0.33052 | 0.6454 | 0.47596 | 1.0477 | 0.89059 | 1.0099 | 0.89174 | 1.9685 | 1.4628
37.5 | 0.31868 | 0.33408 | 0.82136 | 0.4403 | 0.99234 | 0.90185 | 1.1431 | 0.90851 | 1.8778 | 1.4651
37.75 | 0.18195 | 0.34515 | 1.0983 | 0.40962 | 0.99479 | 0.87697 | 0.97567 | 0.86151 | 1.3967 | 1.417
38 | 0.074298 | 0.3706 | 0.88382 | 0.37954 | 1.1011 | 0.82988 | 0.95461 | 0.8184 | 1.5074 | 1.3852
38.25 | 0.21501 | 0.38881 | 0.62646 | 0.39125 | 0.86795 | 0.77311 | 0.83862 | 0.7711 | 1.9693 | 1.371
38.5 | 0.1634 | 0.39456 | 0.18244 | 0.41659 | 0.71468 | 0.75658 | 0.63543 | 0.75 | 1.3611 | 1.2684
38.75 | 0.39582 | 0.38551 | 0.17811 | 0.476 | 0.67843 | 0.75685 | 0.69998 | 0.75832 | 1.0908 | 1.2045
39 | 0.39441 | 0.37228 | 0.038111 | 0.51158 | 0.72587 | 0.77162 | 0.70426 | 0.75809 | 1.1751 | 1.1999
39.25 | 0.49049 | 0.35964 | 0.17684 | 0.52214 | 0.76797 | 0.77923 | 0.78886 | 0.78736 | 0.79015 | 1.1744
39.5 | 0.55309 | 0.34557 | 0.10873 | 0.48533 | 1.015 | 0.79395 | 1.1669 | 0.79858 | 1.4911 | 1.2336
39.75 | 0.55369 | 0.32326 | 0.28884 | 0.46361 | 1.1603 | 0.79669 | 1.1777 | 0.79043 | 1.9915 | 1.2617
40 | 0.42931 | 0.31333 | 0.51459 | 0.44889 | 0.74359 | 0.77373 | 0.67306 | 0.76676 | 1.3974 | 1.1835
40.25 | 0.43649 | 0.31931 | 0.79745 | 0.43584 | 0.52383 | 0.75096 | 0.54454 | 0.75085 | 1.0779 | 1.1029
40.5 | 0.25642 | 0.3245 | 1.001 | 0.40046 | 0.53347 | 0.73858 | 0.48168 | 0.73152 | 1.3655 | 1.0924
40.75 | 0.27253 | 0.33445 | 0.87979 | 0.33984 | 0.7026 | 0.71372 | 0.62759 | 0.71548 | 0.94314 | 1.0362
41 | 0.072867 | 0.35379 | 0.77655 | 0.31515 | 0.71736 | 0.69759 | 0.71864 | 0.6889 | 0.7229 | 1.0012
41.25 | 0.26355 | 0.37064 | 0.53391 | 0.35185 | 0.82613 | 0.67795 | 0.6977 | 0.66325 | 1.0441 | 1.015
41.5 | 0.26796 | 0.3635 | 0.14371 | 0.40981 | 0.80198 | 0.6571 | 0.99694 | 0.67244 | 0.92015 | 1.0157
41.75 | 0.34982 | 0.35474 | -0.19127 | 0.47159 | 0.91522 | 0.69884 | 0.90101 | 0.69598 | 1.3825 | 1.0454
42 | 0.33 | 0.34202 | -0.10847 | 0.50341 | 1.0424 | 0.72685 | 1.0854 | 0.72628 | 1.7719 | 1.0495
42.25 | 0.45438 | 0.34955 | 0.14165 | 0.50444 | 0.93072 | 0.7195 | 0.94095 | 0.72318 | 1.2095 | 1.0109
42.5 | 0.48912 | 0.32875 | 0.38412 | 0.47786 | 0.51592 | 0.70211 | 0.51405 | 0.70442 | 0.59121 | 0.95376
42.75 | 0.48837 | 0.31859 | 0.44367 | 0.431 | 0.39994 | 0.6722 | 0.35119 | 0.66638 | 0.97292 | 0.91188
43 | 0.3559 | 0.30211 | 0.39476 | 0.4051 | 0.28488 | 0.6442 | 0.32132 | 0.65232 | 0.80322 | 0.86356
43.25 | 0.4659 | 0.30095 | 0.6329 | 0.38771 | 0.54137 | 0.64216 | 0.3618 | 0.63132 | 0.59339 | 0.86559
43.5 | 0.24143 | 0.29389 | 1.1435 | 0.37106 | 0.52098 | 0.6266 | 0.4621 | 0.62782 | 0.86068 | 0.88564
43.75 | 0.19213 | 0.31516 | 1.1135 | 0.31995 | 0.61757 | 0.62831 | 0.78957 | 0.63964 | 1.0514 | 0.89352
44 | 0.18034 | 0.34118 | 0.76142 | 0.28888 | 1.2194 | 0.6475 | 1.2323 | 0.63462 | 1.2171 | 0.91
44.25 | 0.22263 | 0.35052 | 0.12693 | 0.30516 | 1.1953 | 0.63523 | 1.204 | 0.6322 | 1.4233 | 0.909
44.5 | 0.40525 | 0.35151 | -0.098091 | 0.373 | 0.96891 | 0.62302 | 1.0544 | 0.62732 | 1.3858 | 0.89438
44.75 | 0.2464 | 0.33186 | -0.12421 | 0.46164 | 0.75676 | 0.62572 | 0.75337 | 0.63588 | 0.63847 | 0.80856
45 | 0.38753 | 0.33502 | -0.084422 | 0.50993 | 0.21689 | 0.62482 | 0.13366 | 0.62287 | 0.17243 | 0.73537
45.25 | 0.3236 | 0.32148 | 0.18465 | 0.49616 | 0.11989 | 0.61902 | 0.21059 | 0.63189 | 0.48979 | 0.75929
45.5 | 0.34425 | 0.32154 | 0.22082 | 0.44775 | 0.26449 | 0.62914 | 0.11136 | 0.61792 | 0.8235 | 0.77873
45.75 | 0.39539 | 0.31865 | 0.46647 | 0.40923 | 0.38574 | 0.61147 | 0.32678 | 0.61175 | 0.7939 | 0.78123
46 | 0.45406 | 0.31598 | 0.63235 | 0.38164 | 0.53807 | 0.58176 | 0.58025 | 0.58458 | 0.93941 | 0.80748
46.25 | 0.45231 | 0.29393 | 0.80291 | 0.35172 | 0.80948 | 0.57796 | 0.7394 | 0.58246 | 1.2163 | 0.81549
46.5 | 0.27375 | 0.28598 | 0.92417 | 0.32267 | 1.0968 | 0.59038 | 1.2082 | 0.59623 | 1.2071 | 0.79494
46.75 | 0.2326 | 0.30529 | 0.80534 | 0.2841 | 1.0732 | 0.59591 | 1.1552 | 0.57591 | 1.277 | 0.78524
47 | 0.20875 | 0.31466 | 0.78832 | 0.28599 | 0.99592 | 0.60643 | 1.1401 | 0.58686 | 0.5276 | 0.7382
47.25 | 0.27793 | 0.32543 | 0.35871 | 0.31327 | 0.7477 | 0.5918 | 0.62323 | 0.56495 | -0.093405 | 0.69259
47.5 | 0.25212 | 0.33587 | -0.22217 | 0.36075 | 0.15892 | 0.5687 | 0.2239 | 0.57125 | 0.41159 | 0.68146
47.75 | 0.32419 | 0.33435 | -0.29944 | 0.41719 | 0.22111 | 0.57214 | 0.070901 | 0.57095 | 0.68421 | 0.70455
48 | 0.31539 | 0.33179 | -0.1644 | 0.47137 | 0.087736 | 0.57605 | 0.04959 | 0.56623 | 0.84847 | 0.73438
48.25 | 0.36873 | 0.32035 | 0.19062 | 0.47492 | 0.088671 | 0.56053 | 0.055133 | 0.58027 | 1.0564 | 0.74834
48.5 | 0.2335 | 0.30965 | 0.33312 | 0.43982 | 0.50011 | 0.56487 | 0.55901 | 0.56604 | 1.0195 | 0.7474
48.75 | 0.37284 | 0.3199 | 0.51247 | 0.40722 | 0.93369 | 0.54785 | 0.87711 | 0.54473 | 1.0109 | 0.7412
49 | 0.46685 | 0.30689 | 0.53844 | 0.33816 | 1.1521 | 0.53769 | 1.005 | 0.53369 | 1.1101 | 0.71202
49.25 | 0.32631 | 0.2905 | 0.82426 | 0.31927 | 1.1784 | 0.53233 | 1.2647 | 0.5458 | 0.80666 | 0.69508
49.5 | 0.31647 | 0.27946 | 1.0611 | 0.28865 | 0.84953 | 0.52044 | 0.92093 | 0.52351 | 0.071541 | 0.62669
49.75 | 0.3823 | 0.28905 | 0.83351 | 0.26623 | 0.51677 | 0.51081 | 0.6862 | 0.52563 | -0.20473 | 0.62425
50 | 0.23697 | 0.27771 | 0.34221 | 0.27734 | 0.19325 | 0.52022 | 0.22098 | 0.52246 | 0.64247 | 0.6612
50.25 | 0.29855 | 0.28442 | 0.24236 | 0.29749 | 0.26029 | 0.55588 | 0.023608 | 0.54181 | 0.98254 | 0.66136
50.5 | 0.20102 | 0.28919 | -0.12881 | 0.35015 | -0.06748 | 0.54135 | 0.19002 | 0.5375 | 0.9881 | 0.66067
50.75 | 0.26171 | 0.31079 | -0.16041 | 0.41836 | 0.132 | 0.52794 | -0.087203 | 0.5266 | 1.047 | 0.6753
51 | 0.33602 | 0.31061 | 0.0071422 | 0.44176 | 0.32997 | 0.51821 | 0.34598 | 0.51978 | 0.95742 | 0.67374
51.25 | 0.24268 | 0.30285 | -0.17813 | 0.44129 | 0.8321 | 0.50529 | 0.76671 | 0.50174 | 0.71907 | 0.65743
51.5 | 0.303 | 0.32041 | 0.34956 | 0.4389 | 1.0985 | 0.49663 | 1.126 | 0.5105 | 0.94073 | 0.65128
51.75 | 0.21585 | 0.30701 | 0.51802 | 0.40459 | 1.0595 | 0.49387 | 1.0419 | 0.49071 | 0.12276 | 0.5832
52 | 0.41236 | 0.32264 | 0.83684 | 0.34229 | 0.75319 | 0.46315 | 0.94213 | 0.48721 | 0.047148 | 0.55667
52.25 | 0.26895 | 0.31347 | 0.94459 | 0.28043 | 0.61091 | 0.48538 | 0.65446 | 0.46132 | 0.16471 | 0.55806
52.5 | 0.30407 | 0.29851 | 0.54376 | 0.22483 | 0.54983 | 0.47939 | 0.41448 | 0.47727 | 0.64413 | 0.59512
52.75 | 0.34626 | 0.28442 | 0.769 | 0.25214 | 0.11498 | 0.48407 | -0.019513 | 0.48813 | 0.97555 | 0.65213
53 | 0.41702 | 0.28106 | 0.55326 | 0.24725 | -0.20155 | 0.49897 | 0.081072 | 0.52168 | 1.1345 | 0.66531
53.25 | 0.25993 | 0.28025 | 0.073542 | 0.27428 | 0.034617 | 0.50607 | -0.15543 | 0.49671 | 1.0314 | 0.61186
53.5 | 0.25843 | 0.28923 | 0.0025051 | 0.33081 | 0.20081 | 0.4983 | 0.16562 | 0.5115 | 0.79429 | 0.61352
53.75 | 0.41823 | 0.29576 | -0.2021 | 0.36619 | 0.7455 | 0.49948 | 0.85424 | 0.49843 | 0.65761 | 0.5859
54 | 0.16897 | 0.28118 | 0.0065426 | 0.40802 | 1.0709 | 0.47676 | 0.92811 | 0.46372 | 0.25995 | 0.56981
54.25 | 0.37217 | 0.28615 | -0.10502 | 0.4061 | 0.75231 | 0.44744 | 1.0069 | 0.4454 | -0.14261 | 0.54773
54.5 | 0.32072 | 0.28905 | 0.21822 | 0.41388 | 0.97554 | 0.46151 | 0.68327 | 0.44747 | 0.061052 | 0.52967
54.75 | 0.11932 | 0.27707 | 0.38863 | 0.37896 | 0.551 | 0.44374 | 0.81391 | 0.46227 | 0.53535 | 0.52605
55 | 0.16316 | 0.29296 | 0.81682 | 0.33948 | 0.59657 | 0.44986 | 0.52311 | 0.43617 | 1.2142 | 0.56519
55.25 | 0.31265 | 0.30052 | 0.72013 | 0.26935 | 0.264 | 0.44497 | 0.31604 | 0.44018 | 1.1074 | 0.58149
55.5 | 0.40894 | 0.30026 | 0.82356 | 0.24206 | -0.13054 | 0.44266 | -0.16864 | 0.43889 | 0.6 | 0.58347
55.75 | 0.34976 | 0.27309 | 0.63883 | 0.22355 | -0.04307 | 0.47221 | -0.0075818 | 0.4654 | 1.0479 | 0.59501
56 | 0.32373 | 0.26512 | 0.35629 | 0.23885 | 0.21257 | 0.4775 | 0.034938 | 0.46699 | 0.51809 | 0.55486
56.25 | 0.27241 | 0.25434 | 0.2162 | 0.27321 | 0.51827 | 0.4754 | 0.50715 | 0.48376 | 0.49678 | 0.52927
56.5 | 0.21867 | 0.25821 | -0.012642 | 0.28849 | 0.77774 | 0.45786 | 0.74493 | 0.46454 | 0.039152 | 0.47818
56.75 | 0.40113 | 0.26944 | -0.027217 | 0.32901 | 0.89299 | 0.41971 | 1.0276 | 0.41777 | -0.32326 | 0.45121
57 | 0.20096 | 0.2672 | -0.13104 | 0.34804 | 0.79783 | 0.3726 | 0.83119 | 0.36818 | 0.024845 | 0.46422
57.25 | 0.27815 | 0.27809 | -0.0061178 | 0.38914 | 0.61219 | 0.38277 | 0.55297 | 0.37519 | 0.92677 | 0.51109
57.5 | 0.23879 | 0.28568 | 0.11552 | 0.37368 | 0.54768 | 0.41366 | 0.56323 | 0.41028 | 1.3773 | 0.54792
57.75 | 0.31006 | 0.28076 | 0.44725 | 0.3538 | 0.24089 | 0.41844 | 0.30312 | 0.4087 | 1.1272 | 0.53543
58 | 0.13728 | 0.28779 | 0.63837 | 0.32189 | 0.16497 | 0.41062 | 0.09649 | 0.41075 | 0.71535 | 0.50187
58.25 | 0.27 | 0.2871 | 0.79184 | 0.28852 | 0.0098343 | 0.40259 | 0.0082608 | 0.41494 | 0.64645 | 0.50462
58.5 | 0.216 | 0.28366 | 0.69998 | 0.23493 | 0.19164 | 0.41263 | 0.20267 | 0.41003 | 0.26214 | 0.46046
58.75 | 0.31106 | 0.28818 | 0.369 | 0.2122 | 0.34282 | 0.42628 | 0.31497 | 0.44003 | -0.0141 | 0.44414
59 | 0.33102 | 0.26965 | 0.39252 | 0.22799 | 0.39623 | 0.43125 | 0.27714 | 0.4226 | -0.23054 | 0.40932
59.25 | 0.37865 | 0.25755 | 0.16309 | 0.24911 | 0.42196 | 0.41088 | 0.53177 | 0.41239 | -0.19312 | 0.39232
59.5 | 0.30992 | 0.24874 | 0.27999 | 0.27869 | 0.89952 | 0.40808 | 0.90123 | 0.39392 | 0.49356 | 0.39661
59.75 | 0.354 | 0.24127 | -0.16072 | 0.28825 | 0.92105 | 0.35535 | 0.90387 | 0.36582 | 1.295 | 0.46191
60 | 0.18962 | 0.22683 | -0.083323 | 0.32156 | 0.59545 | 0.34258 | 0.54744 | 0.33636 | 1.2524 | 0.47791
60.25 | 0.38039 | 0.24972 | 0.12819 | 0.35119 | 0.16278 | 0.36796 | 0.32361 | 0.37741 | 0.79159 | 0.4742
60.5 | 0.13035 | 0.24645 | 0.30467 | 0.352 | 0.084568 | 0.39876 | 0.13844 | 0.38909 | 0.74286 | 0.47349
60.75 | 0.23563 | 0.26928 | 0.25592 | 0.33468 | 0.11024 | 0.40293 | -0.04081 | 0.39396 | 0.20485 | 0.45557
61 | 0.26119 | 0.27266 | 0.47265 | 0.31964 | 0.32816 | 0.39479 | 0.50269 | 0.41594 | 0.098901 | 0.42688
61.25 | 0.12573 | 0.27331 | 0.5269 | 0.28223 | 0.39252 | 0.37795 | 0.14062 | 0.36395 | -0.36232 | 0.37163
61.5 | 0.21 | 0.2988 | 0.60369 | 0.26929 | 0.19257 | 0.36114 | 0.17503 | 0.36627 | -0.40055 | 0.34277
61.75 | 0.29052 | 0.28767 | 0.45889 | 0.23803 | 0.39396 | 0.3697 | 0.34706 | 0.37102 | -0.15024 | 0.3661
62 | 0.2353 | 0.27053 | 0.3756 | 0.23808 | 0.37223 | 0.36561 | 0.62025 | 0.38477 | 1.1466 | 0.4478
62.25 | 0.20958 | 0.26336 | 0.17244 | 0.23178 | 0.7933 | 0.39733 | 0.60926 | 0.37784 | 1.455 | 0.44247
62.5 | 0.41851 | 0.25057 | 0.21298 | 0.27013 | 0.84928 | 0.36144 | 0.958 | 0.3621 | 1.2154 | 0.45048
62.75 | 0.3477 | 0.24267 | 0.13625 | 0.27302 | 0.47076 | 0.32362 | 0.44035 | 0.31054 | 0.7845 | 0.43075
63 | 0.35865 | 0.23948 | 0.13149 | 0.30267 | 0.12624 | 0.31725 | 0.18719 | 0.30763 | 0.56365 | 0.41276
63.25 | 0.26939 | 0.21906 | 0.1055 | 0.31487 | 0.028896 | 0.36422 | 0.17897 | 0.35861 | -0.082089 | 0.38246
63.5 | 0.26771 | 0.22601 | 0.098514 | 0.3073 | 0.15969 | 0.38416 | -0.017214 | 0.37516 | -0.4536 | 0.36187
63.75 | 0.38062 | 0.23675 | 0.39752 | 0.32852 | 0.22444 | 0.38787 | 0.1638 | 0.39437 | -0.65089 | 0.35501
64 | 0.098683 | 0.21864 | 0.29112 | 0.312 | 0.27821 | 0.37835 | 0.22254 | 0.38969 | -0.16729 | 0.34635
64.25 | 0.11914 | 0.24432 | 0.45934 | 0.31613 | 0.35308 | 0.35697 | 0.48453 | 0.36302 | 0.66683 | 0.34561
64.5 | 0.16366 | 0.27091 | 0.31268 | 0.26545 | 0.68944 | 0.34926 | 0.55102 | 0.34318 | 1.0932 | 0.39314
64.75 | 0.081641 | 0.29146 | 0.55594 | 0.25628 | 0.4344 | 0.34199 | 0.45186 | 0.34675 | 1.5351 | 0.4297
65 | 0.33948 | 0.29167 | 0.24186 | 0.24452 | 0.47102 | 0.32597 | 0.44239 | 0.34301 | 1.0181 | 0.38838
65.25 | 0.31587 | 0.26918 | 0.43271 | 0.2629 | 0.40705 | 0.32747 | 0.4112 | 0.34642 | 0.60456 | 0.38831
65.5 | 0.1544 | 0.24862 | 0.25348 | 0.2544 | 0.59602 | 0.33051 | 0.69695 | 0.34224 | 0.2607 | 0.33322
65.75 | 0.33891 | 0.26065 | 0.029873 | 0.23117 | 0.22826 | 0.33693 | 0.34448 | 0.3118 | -0.28803 | 0.31188
66 | 0.37512 | 0.25465 | 0.31069 | 0.26352 | 0.19678 | 0.35768 | 0.17492 | 0.34705 | -0.52217 | 0.33346
66.25 | 0.19953 | 0.22622 | 0.23228 | 0.27875 | 0.12922 | 0.3789 | 0.11694 | 0.33579 | -0.73747 | 0.29104
66.5 | 0.35547 | 0.23485 | 0.33244 | 0.2884 | 0.064446 | 0.3533 | -0.044139 | 0.35686 | -0.17471 | 0.32457
66.75 | 0.38497 | 0.22371 | -0.047476 | 0.28976 | 0.27599 | 0.37295 | 0.2862 | 0.37419 | 1.1421 | 0.38049
67 | 0.36923 | 0.22312 | 0.22104 | 0.32402 | 0.61675 | 0.36457 | 0.58668 | 0.36694 | 1.4589 | 0.36549
67.25 | 0.083715 | 0.21769 | 0.43833 | 0.27908 | 0.27416 | 0.31131 | 0.41448 | 0.33967 | 1.1219 | 0.34095
67.5 | 0.1146 | 0.24118 | 0.42564 | 0.25381 | 0.48602 | 0.32157 | 0.47653 | 0.3255 | 1.0173 | 0.35901
67.75 | 0.11026 | 0.26463 | 0.34766 | 0.2714 | 0.43745 | 0.31564 | 0.36939 | 0.3182 | 0.053637 | 0.34039
68 | 0.27473 | 0.27768 | 0.021209 | 0.24353 | 0.66025 | 0.3333 | 0.39256 | 0.33787 | 0.047388 | 0.36694
68.25 | 0.27884 | 0.27868 | 0.35343 | 0.27962 | 0.43578 | 0.31633 | 0.69697 | 0.33056 | -0.07229 | 0.3212
68.5 | 0.09083 | 0.27696 | 0.46291 | 0.25068 | 0.40891 | 0.31192 | 0.062287 | 0.29948 | -0.94635 | 0.25668
68.75 | 0.28582 | 0.26517 | 0.32883 | 0.24259 | -0.12673 | 0.29653 | 0.32765 | 0.31672 | -0.40221 | 0.29211
69 | 0.24406 | 0.26371 | 0.34598 | 0.22192 | 0.26091 | 0.32853 | 0.12915 | 0.29075 | 0.38453 | 0.32502
69.25 | 0.37907 | 0.25756 | 0.29512 | 0.22355 | 0.19217 | 0.33573 | 0.21368 | 0.34299 | 0.99212 | 0.3332
69.5 | 0.31499 | 0.23525 | -0.22827 | 0.21679 | 0.084163 | 0.34859 | 0.31398 | 0.3425 | 1.2134 | 0.36537
69.75 | 0.31857 | 0.21467 | 0.18556 | 0.28975 | 0.37676 | 0.35771 | 0.2728 | 0.33972 | 1.3025 | 0.36616
70 | 0.3491 | 0.21754 | 0.60157 | 0.32859 | 0.42675 | 0.33712 | 0.40356 | 0.32367 | 0.83118 | 0.3297
70.25 | 0.24079 | 0.22109 | 0.068979 | 0.26947 | 0.61405 | 0.32821 | 0.56609 | 0.31126 | 0.31916 | 0.32122
70.5 | 0.28475 | 0.21637 | 0.38213 | 0.27556 | 0.4905 | 0.29248 | 0.31939 | 0.27871 | -0.41002 | 0.3023
70.75 | 0.26164 | 0.23119 | 0.063981 | 0.26386 | 0.39174 | 0.28067 | 0.38621 | 0.31181 | -0.71747 | 0.32349
71 | -0.027141 | 0.25444 | 0.38202 | 0.29021 | 0.25494 | 0.30626 | 0.23467 | 0.2888 | -0.59207 | 0.34257
71.25 | 0.27128 | 0.27335 | 0.12214 | 0.28884 | 0.19328 | 0.30516 | 0.068021 | 0.31934 | -0.073093 | 0.32226
71.5 | 0.18257 | 0.27374 | 0.36228 | 0.29749 | 0.33295 | 0.33103 | 0.65151 | 0.34356 | 0.46629 | 0.32549
71.75 | 0.15592 | 0.2687 | 0.22751 | 0.25142 | 0.32079 | 0.2969 | 0.20875 | 0.29795 | 1.3139 | 0.33929
72 | 0.10917 | 0.28101 | 0.50137 | 0.25585 | 0.17537 | 0.3006 | 0.28617 | 0.30227 | 1.2212 | 0.33218
72.25 | 0.34732 | 0.28057 | 0.57393 | 0.24261 | 0.17087 | 0.31507 | 0.11235 | 0.29504 | 0.93791 | 0.35504
72.5 | 0.38458 | 0.27319 | 0.010366 | 0.21915 | 0.33757 | 0.32273 | 0.27943 | 0.31503 | 0.7464 | 0.31801
72.75 | 0.1936 | 0.24873 | 0.12989 | 0.23779 | 0.25679 | 0.3132 | 0.24061 | 0.30699 | 0.12998 | 0.27853
73 | 0.43291 | 0.24603 | 0.26515 | 0.23455 | 0.37237 | 0.33278 | 0.65039 | 0.32081 | -0.19816 | 0.30349
73.25 | 0.49422 | 0.25325 | 0.32744 | 0.2743 | 0.64762 | 0.30724 | 0.15605 | 0.30674 | -0.52667 | 0.28238
73.5 | 0.16189 | 0.20159 | 0.36832 | 0.31303 | 0.24396 | 0.2696 | 0.54013 | 0.31241 | -0.79521 | 0.28501
73.75 | 0.2752 | 0.20749 | 0.20864 | 0.28126 | 0.45198 | 0.29682 | 0.31022 | 0.31311 | -0.040714 | 0.28125
74 | 0.13216 | 0.22985 | -0.098421 | 0.26024 | -0.0083672 | 0.28017 | 0.19536 | 0.3036 | 0.60425 | 0.29453
74.25 | 0.27902 | 0.24682 | 0.27182 | 0.30434 | 0.35787 | 0.32195 | 0.25202 | 0.31625 | 1.2428 | 0.30999
74.5 | 0.10478 | 0.23908 | 0.369 | 0.30584 | 0.32007 | 0.32617 | 0.21388 | 0.3228 | 1.4498 | 0.26161
74.75 | 0.2736 | 0.24926 | 0.33926 | 0.29184 | 0.24747 | 0.32485 | 0.3122 | 0.33867 | 0.56758 | 0.24813
75 | 0.13997 | 0.26584 | 0.19681 | 0.26616 | 0.24226 | 0.29339 | 0.19908 | 0.308 | 0.35156 | 0.27635
75.25 | 0.16652 | 0.26309 | 0.097513 | 0.24802 | 0.45252 | 0.30111 | 0.37876 | 0.30337 | 0.37965 | 0.31021
75.5 | 0.50518 | 0.27659 | 0.66257 | 0.25675 | 0.11699 | 0.26702 | 0.50968 | 0.29489 | -0.40929 | 0.27909
75.75 | -0.022468 | 0.23799 | 0.71474 | 0.22054 | 0.2712 | 0.31163 | 0.21282 | 0.30278 | -0.50033 | 0.27882
76 | 0.22095 | 0.2698 | 0.050704 | 0.20177 | 0.51624 | 0.34026 | 0.54713 | 0.3223 | -0.83282 | 0.27919
76.25 | 0.49882 | 0.23736 | -0.0016058 | 0.23227 | 0.28542 | 0.31185 | 0.21509 | 0.25896 | 0.092042 | 0.29273
76.5 | 0.30181 | 0.20277 | 0.34259 | 0.24421 | 0.40943 | 0.26521 | 0.32181 | 0.26031 | 0.7589 | 0.27014
76.75 | 0.20161 | 0.21568 | 0.2868 | 0.24059 | 0.40011 | 0.27953 | 0.31758 | 0.27112 | 0.759 | 0.26162
77 | 0.20664 | 0.20446 | 0.22901 | 0.28067 | 0.3069 | 0.28767 | 0.37253 | 0.30198 | 1.315 | 0.28038
77.25 | 0.43935 | 0.21053 | 0.082496 | 0.25531 | -0.067169 | 0.28857 | 0.0055301 | 0.29055 | 0.84975 | 0.24695
77.5 | 0.11248 | 0.19294 | 0.01538 | 0.22515 | 0.31945 | 0.32149 | 0.15279 | 0.28392 | 0.69017 | 0.27953
77.75 | 0.30151 | 0.20522 | 0.18485 | 0.28112 | 0.11168 | 0.2946 | 0.2939 | 0.27982 | 0.068487 | 0.26029
78 | 0.11918 | 0.19686 | 0.30047 | 0.29261 | 0.5631 | 0.2879 | 0.58859 | 0.26107 | -0.41205 | 0.29031
78.25 | 0.29566 | 0.24455 | 0.52705 | 0.28249 | 0.55749 | 0.25374 | 0.40804 | 0.25828 | -0.4966 | 0.30151
78.5 | -0.10343 | 0.22435 | 0.35562 | 0.22755 | 0.23207 | 0.26149 | -0.086261 | 0.23499 | -0.69744 | 0.2366
78.75 | 0.15286 | 0.26348 | 0.11783 | 0.15252 | -0.1809 | 0.25932 | 0.22862 | 0.29191 | -0.13381 | 0.2009
79 | 0.43091 | 0.27558 | 0.3064 | 0.19344 | 0.55254 | 0.28721 | 0.42982 | 0.29498 | 0.6737 | 0.23636
79.25 | 0.089433 | 0.23111 | 0.68762 | 0.18041 | 0.48158 | 0.28716 | 0.62619 | 0.27847 | 0.94662 | 0.27989
79.5 | 0.26735 | 0.24646 | -0.024675 | 0.19348 | 0.31584 | 0.25361 | 0.2583 | 0.24251 | 0.98071 | 0.22907
79.75 | 0.26346 | 0.24198 | -0.21902 | 0.2127 | 0.26204 | 0.24774 | -0.0608 | 0.23949 | 1.1755 | 0.23553
80 | 0.23529 | 0.20976 | 0.57504 | 0.22476 | 0.050595 | 0.22902 | 0.11177 | 0.24651 | 0.49775 | 0.21331
80.25 | 0.21791 | 0.22643 | 0.29974 | 0.19994 | 0.044678 | 0.23647 | 0.10642 | 0.26414 | 0.36872 | 0.23309
80.5 | 0.59609 | 0.21833 | 0.19927 | 0.2281 | 0.22148 | 0.30146 | 0.56069 | 0.31126 | -0.30008 | 0.24272
80.75 | 0.093601 | 0.18012 | -0.02237 | 0.21446 | 0.63498 | 0.28102 | 0.1752 | 0.23716 | -1.1457 | 0.23653
81 | 0.28793 | 0.19887 | -0.39468 | 0.24899 | 0.21042 | 0.22508 | 0.48287 | 0.24037 | -1.0544 | 0.22895
81.25 | 0.27385 | 0.19897 | 0.52704 | 0.28695 | 0.097999 | 0.23056 | 0.25935 | 0.21113 | 0.22082 | 0.32105
81.5 | -0.013801 | 0.21121 | 0.17612 | 0.24862 | 0.55198 | 0.24277 | 0.26474 | 0.23187 | 1.109 | 0.24355
81.75 | 0.24288 | 0.22881 | 0.81837 | 0.2334 | 0.14606 | 0.23303 | 0.26658 | 0.26353 | 0.4384 | 0.17457
82 | 0.2226 | 0.22986 | 0.16745 | 0.1704 | 0.25719 | 0.25211 | 0.22809 | 0.26197 | 1.0454 | 0.23454
82.25 | -0.058739 | 0.2518 | -0.098415 | 0.14484 | 0.0748 | 0.28069 | 0.0093869 | 0.25013 | 0.95335 | 0.22424
82.5 | 0.40193 | 0.22872 | 0.32688 | 0.21991 | 0.12509 | 0.25526 | 0.2881 | 0.253 | 0.69554 | 0.22277
82.75 | 0.1369 | 0.22651 | 0.58136 | 0.23845 | 0.69462 | 0.23102 | 0.57761 | 0.23482 | 0.46495 | 0.27049
83 | 0.21403 | 0.24784 | 0.062855 | 0.19539 | 0.017036 | 0.22334 | -0.18028 | 0.20557 | -0.36198 | 0.21383
83.25 | 0.28111 | 0.2229 | 0.32295 | 0.18273 | 0.075642 | 0.2355 | 0.20723 | 0.25076 | -1.2215 | 0.18711
83.5 | 0.28897 | 0.21786 | -0.015085 | 0.21107 | 0.26522 | 0.24283 | 0.19053 | 0.24972 | -0.13337 | 0.24246
83.75 | 0.39627 | 0.21454 | 0.14367 | 0.24033 | 0.22007 | 0.23268 | 0.4667 | 0.22096 | -0.55422 | 0.19654
84 | 0.1621 | 0.19111 | 0.023977 | 0.26964 | 0.45462 | 0.27085 | 0.58137 | 0.23955 | 0.41916 | 0.26101
84.25 | 0.25343 | 0.16928 | 0.18839 | 0.26005 | 0.33684 | 0.23713 | 0.251 | 0.20655 | 1.0382 | 0.21339
84.5 | 0.44204 | 0.17513 | -0.088201 | 0.24032 | 0.54295 | 0.19771 | 0.10963 | 0.20486 | 0.94237 | 0.16173
84.75 | -0.28953 | 0.17444 | 0.65231 | 0.25749 | -0.17952 | 0.16816 | 0.038057 | 0.21757 | 0.93864 | 0.18921
85 | 0.37979 | 0.2472 | 0.51225 | 0.20271 | -0.11724 | 0.23678 | 0.10634 | 0.25186 | 1.1727 | 0.23399
85.25 | 0.35021 | 0.23321 | 0.15083 | 0.22641 | 0.61779 | 0.25823 | 0.28515 | 0.26626 | -0.10166 | 0.19199
85.5 | -0.035379 | 0.19712 | -0.063839 | 0.21338 | 0.13861 | 0.21595 | 0.27155 | 0.25136 | -0.62909 | 0.2102
85.75 | 0.23067 | 0.20839 | 0.60642 | 0.21318 | 0.14901 | 0.2167 | 0.19691 | 0.21041 | -0.66807 | 0.21437
86 | 0.25581 | 0.23314 | 0.2775 | 0.13843 | 0.16372 | 0.19416 | -0.097109 | 0.19754 | -0.59258 | 0.20278
86.25 | 0.16194 | 0.22505 | 0.43681 | 0.18614 | 0.6017 | 0.22666 | 0.65257 | 0.25322 | 0.090499 | 0.20491
86.5 | -0.05615 | 0.24451 | -0.071964 | 0.21055 | 0.11742 | 0.21345 | 0.25142 | 0.22855 | -0.057111 | 0.17415
86.75 | 0.31185 | 0.24697 | -0.0089502 | 0.22496 | -0.057314 | 0.20293 | 0.23403 | 0.21734 | 0.52164 | 0.20032
87 | 0.43516 | 0.2104 | 0.083581 | 0.22412 | 0.2474 | 0.24281 | 0.23676 | 0.2179 | 1.2171 | 0.19701
87.25 | 0.43811 | 0.1834 | 0.1045 | 0.23911 | 0.50671 | 0.25776 | 0.38097 | 0.21997 | 1.3865 | 0.16429
87.5 | 0.23987 | 0.17853 | 0.7492 | 0.26722 | 0.09724 | 0.18699 | 0.25035 | 0.21844 | 0.75265 | 0.13645
87.75 | -0.010676 | 0.16661 | 0.020504 | 0.20852 | 0.19498 | 0.24379 | 0.13617 | 0.21273 | 0.080516 | 0.17775
88 | 0.077345 | 0.19809 | -0.065817 | 0.20456 | 0.1461 | 0.24526 | -0.13797 | 0.24128 | -0.58745 | 0.18068
88.25 | 0.47809 | 0.18422 | -0.14105 | 0.25465 | -0.076337 | 0.23642 | 0.068187 | 0.25057 | -0.78391 | 0.18429
88.5 | 0.17495 | 0.17771 | 0.75459 | 0.27928 | 0.48873 | 0.26912 | 0.45977 | 0.28387 | -0.57129 | 0.211
88.75 | 0.35658 | 0.1911 | 0.6809 | 0.18217 | 0.46959 | 0.24417 | 0.40581 | 0.25304 | -0.21714 | 0.2081
89 | -0.031594 | 0.17631 | 0.072139 | 0.14635 | 0.012226 | 0.19341 | 0.13935 | 0.19678 | 0.2046 | 0.1839
89.25 | -0.053867 | 0.19368 | -0.017294 | 0.17194 | 0.34142 | 0.19822 | 0.23962 | 0.16617 | 0.48851 | 0.14478
89.5 | 0.16525 | 0.22134 | 0.23347 | 0.19785 | 0.39691 | 0.21352 | 0.25748 | 0.19918 | 0.88992 | 0.09794
89.75 | 0.38935 | 0.24533 | 0.38559 | 0.22769 | -0.20095 | 0.21066 | 0.36565 | 0.21658 | 1.1081 | 0.17332
90 | 0.12067 | 0.2171 | 0.16223 | 0.21048 | 0.66522 | 0.27827 | 0.19328 | 0.22973 | 1.1656 | 0.18502
90.25 | 0.30417 | 0.18742 | -0.01912 | 0.1997 | 0.20974 | 0.24314 | 0.42161 | 0.24099 | 0.10981 | 0.11988
90.5 | -0.06136 | 0.17983 | 0.43507 | 0.19923 | 0.057693 | 0.17512 | -0.045036 | 0.20105 | -0.55128 | 0.1522
90.75 | 0.41296 | 0.21519 | 0.10525 | 0.19346 | 0.25066 | 0.17795 | 0.40118 | 0.21519 | -0.51686 | 0.15838
91 | 0.30886 | 0.20178 | -0.21654 | 0.20092 | 0.2392 | 0.23536 | 0.15148 | 0.20727 | -0.60027 | 0.154
91.25 | 0.20867 | 0.18283 | 0.32271 | 0.2433 | -0.038026 | 0.22991 | -0.1568 | 0.22327 | -0.45917 | 0.19878
91.5 | 0.14206 | 0.15587 | 0.32803 | 0.21798 | 0.060298 | 0.24962 | -0.16676 | 0.24157 | -0.1866 | 0.19747
91.75 | 0.22281 | 0.18261 | 0.24185 | 0.19014 | 0.49445 | 0.20627 | 0.56975 | 0.23394 | 0.020115 | 0.14468
92 | 0.40514 | 0.20483 | 0.53182 | 0.18454 | 0.3683 | 0.14728 | 0.43143 | 0.19516 | 1.6437 | 0.20048
92.25 | 0.107 | 0.17078 | 0.21347 | 0.15011 | 0.47521 | 0.16183 | 0.49711 | 0.15244 | 1.2251 | 0.083449
92.5 | -0.17616 | 0.17399 | 0.05449 | 0.16505 | 0.3139 | 0.18408 | 0.30598 | 0.18139 | 0.51417 | 0.065761
92.75 | 0.22835 | 0.19189 | -0.023867 | 0.18349 | -0.47049 | 0.16957 | 0.022146 | 0.18021 | 0.43305 | 0.11582
93 | 0.29219 | 0.20732 | 0.37736 | 0.16896 | 0.08603 | 0.20925 | 0.096382 | 0.20608 | -0.48945 | 0.14122
93.25 | 0.27891 | 0.20342 | 0.17987 | 0.17845 | 0.8247 | 0.25611 | 0.32193 | 0.20973 | -0.5607 | 0.15065
93.5 | 0.11937 | 0.18954 | 0.20724 | 0.17215 | 0.18478 | 0.16499 | 0.31156 | 0.16867 | -0.15244 | 0.17415
93.75 | -0.060963 | 0.18149 | 0.069542 | 0.15971 | 0.15905 | 0.15741 | 0.026212 | 0.16066 | -0.47234 | 0.1135
94 | 0.40941 | 0.20397 | 0.049601 | 0.18268 | -0.37324 | 0.13424 | -0.24305 | 0.17678 | -0.7145 | 0.074705
94.25 | 0.44502 | 0.21102 | 0.18584 | 0.19922 | -0.095461 | 0.19162 | 0.18189 | 0.19655 | 0.57816 | 0.14572
94.5 | 0.064632 | 0.15973 | 0.18758 | 0.17044 | 0.51388 | 0.25758 | 0.0042534 | 0.21968 | 0.47339 | 0.097831
94.75 | 0.13912 | 0.17176 | 0.36284 | 0.17543 | 0.69771 | 0.21225 | 0.78661 | 0.22325 | 1.0483 | 0.12992
95 | 0.0028296 | 0.14821 | 0.23885 | 0.15964 | 0.16875 | 0.12128 | 0.29419 | 0.13751 | 1.0148 | 0.11541
95.25 | 0.38271 | 0.20448 | -0.1691 | 0.18714 | -0.073644 | 0.093469 | 0.28079 | 0.10969 | 0.68705 | 0.069803
95.5 | 0.2532 | 0.17639 | 0.47223 | 0.2121 | 0.55455 | 0.12531 | 0.13296 | 0.14703 | -0.3952 | 0.058201
95.75 | 0.14011 | 0.17055 | 0.1169 | 0.19032 | -0.086499 | 0.17645 | -0.08876 | 0.1653 | -0.32569 | 0.10586
96 | 0.038857 | 0.18171 | 0.082771 | 0.17648 | 0.109 | 0.18888 | 0.23148 | 0.22866 | -0.75895 | 0.15524
96.25 | 0.16378 | 0.19617 | 0.29928 | 0.19464 | -0.072654 | 0.20302 | 0.1874 | 0.20654 | -0.86027 | 0.18349
96.5 | 0.47989 | 0.1953 | 0.215 | 0.21561 | 0.20053 | 0.19895 | -0.045272 | 0.18047 | -0.0043704 | 0.19418
96.75 | -0.067858 | 0.16708 | -0.10194 | 0.20596 | 0.5642 | 0.20457 | 0.41319 | 0.19305 | 0.099295 | 0.10658
97 | 0.1849 | 0.1964 | 0.2375 | 0.23283 | 0.06053 | 0.14081 | 0.03992 | 0.14159 | 0.79427 | 0.12643
97.25 | -0.096373 | 0.18632 | 0.20493 | 0.1963 | -0.21201 | 0.16422 | -0.070819 | 0.17614 | 0.90316 | 0.11885
97.5 | 0.56554 | 0.20532 | 0.51378 | 0.18355 | -0.10932 | 0.17349 | 0.015961 | 0.21223 | 0.55873 | 0.1329
97.75 | 0.10188 | 0.17476 | 0.080502 | 0.16744 | 0.24476 | 0.2259 | 0.65425 | 0.2172 | 0.57104 | 0.11764
98 | 0.19481 | 0.16738 | 0.25443 | 0.20553 | 1.066 | 0.20166 | 0.31566 | 0.15382 | 0.081438 | 0.11388
98.25 | 0.25164 | 0.1691 | -0.021425 | 0.19685 | 0.037803 | 0.11718 | 0.54482 | 0.13576 | 0.16809 | 0.10626
98.5 | 0.18352 | 0.16712 | 0.26435 | 0.19176 | 0.25036 | 0.12438 | 0.010331 | 0.10078 | -0.47648 | 0.14373
98.75 | 0.15501 | 0.15302 | 0.50895 | 0.19147 | -0.11331 | 0.14661 | -0.073326 | 0.15601 | -0.7534 | 0.16026
99 | 0.19775 | 0.15674 | 0.11847 | 0.18274 | 0.25665 | 0.19721 | 0.08055 | 0.20426 | -0.88033 | 0.1366
99.25 | 0.22531 | 0.15857 | 0.16681 | 0.15993 | -0.073343 | 0.20795 | -0.10146 | 0.1905 | 0.29784 | 0.12463
99.5 | 0.084159 | 0.13698 | -0.12778 | 0.17342 | 0.29459 | 0.18554 | 0.38543 | 0.19418 | 0.71839 | 0.096721
99.75 | 0.09358 | 0.16106 | 0.07738 | 0.22727 | -0.11931 | 0.1695 | 0.29004 | 0.1552 | 1.0437 | 0.060462
100 | 0.26 | 0.19899 | 0.35272 | 0.2197 | 0.41485 | 0.18896 | 0.065723 | 0.14018 | 0.40613 | 0.023977
100.25 | 0.028019 | 0.15417 | 0.46144 | 0.19262 | 0.0023071 | 0.14913 | 0.020419 | 0.15636 | 0.53348 | 0.068054
100.5 | 0.21206 | 0.17702 | 0.16757 | 0.1327 | 0.22123 | 0.17897 | 0.13512 | 0.20657 | 0.0051611 | 0.070462
100.75 | 0.23179 | 0.18729 | -0.072297 | 0.11099 | 0.10973 | 0.18443 | 0.19495 | 0.15347 | 0.5428 | 0.12637
101 | 0.042504 | 0.19228 | 0.26147 | 0.19004 | 0.47272 | 0.18655 | 0.56267 | 0.14393 | -0.31113 | 0.035826
101.25 | 0.19223 | 0.18089 | 0.42162 | 0.1978 | 0.39263 | 0.13966 | 0.40919 | 0.1126 | -0.99001 | 0.060646
101.5 | 0.21604 | 0.17516 | -0.1096 | 0.16591 | 0.36413 | 0.14845 | -0.057061 | 0.095209 | -1 | 0.072377
101.75 | 0.0094401 | 0.19793 | 0.30169 | 0.16217 | -0.29743 | 0.12417 | -0.064636 | 0.13797 | 0.018713 | 0.10033
102 | 0.3249 | 0.20269 | 0.41071 | 0.15533 | 0.13418 | 0.14911 | -0.004389 | 0.17072 | 0.3558 | 0.096653
102.25 | 0.47296 | 0.20258 | 0.0017056 | 0.13046 | 0.075307 | 0.19991 | 0.13985 | 0.20072 | 0.67884 | 0.088417
102.5 | -0.18822 | 0.12448 | 0.081935 | 0.18292 | 0.0165 | 0.17466 | 0.22745 | 0.17387 | 0.84691 | 0.024812
102.75 | 0.25645 | 0.17452 | -0.13782 | 0.15652 | 0.30072 | 0.16622 | 0.5226 | 0.1626 | 0.55755 | 0.014685
103 | 0.31483 | 0.15647 | -0.049505 | 0.21277 | 0.27577 | 0.13805 | -0.39594 | 0.09585 | 0.56429 | 0.029302
103.25 | 0.28165 | 0.1677 | 0.71818 | 0.21109 | 0.13094 | 0.14699 | 0.099615 | 0.16229 | -0.3627 | 0.066478
103.5 | -0.071396 | 0.16663 | 0.33905 | 0.17343 | 0.0038333 | 0.14725 | 0.24935 | 0.17182 | -0.062921 | 0.14162
103.75 | 0.135 | 0.15063 | 0.10276 | 0.12011 | 0.48053 | 0.15293 | 0.23526 | 0.17893 | -0.87271 | 0.071547
104 | 0.44373 | 0.1587 | -0.14696 | 0.1071 | 0.12137 | 0.098041 | 0.37051 | 0.14708 | -0.72052 | 0.075375
104.25 | 0.056977 | 0.12966 | 0.23328 | 0.12374 | -0.048017 | 0.074835 | 0.2629 | 0.11242 | -0.018015 | 0.094691
104.5 | 0.32387 | 0.15702 | 0.16198 | 0.15601 | 0.64218 | 0.13821 | 0.29561 | 0.13775 | 0.27343 | 0.057903
104.75 | -0.30813 | 0.13474 | 0.52629 | 0.16574 | -0.17725 | 0.10464 | -0.12869 | 0.12632 | 0.04279 | 0.053185
105 | 0.31223 | 0.1717 | -0.18207 | 0.10472 | -0.067879 | 0.13356 | 0.11484 | 0.18596 | 0.74565 | 0.064311
105.25 | 0.075904 | 0.1602 | 0.42473 | 0.1231 | 0.018994 | 0.16329 | -0.14494 | 0.13398 | 0.70372 | 0.028128
105.5 | 0.42719 | 0.17103 | -0.066336 | 0.099637 | 0.36525 | 0.18237 | 0.26843 | 0.14036 | 0.93605 | 0.038956
105.75 | 0.27093 | 0.137 | 0.34161 | 0.16551 | 0.13347 | 0.10949 | 0.19491 | 0.13487 | 0.38868 | 0.038771
106 | -0.2314 | 0.12107 | -0.19414 | 0.15782 | 0.060666 | 0.09888 | 0.32052 | 0.12521 | -0.76361 | 0.040658
106.25 | 0.21567 | 0.16445 | -0.027389 | 0.17634 | -0.068373 | 0.12811 | -0.083249 | 0.10651 | -0.83443 | 0.075135
106.5 | 0.1534 | 0.13659 | 0.019409 | 0.1585 | -0.11069 | 0.16561 | 0.023874 | 0.12886 | -0.52737 | 0.11736
106.75 | 0.33058 | 0.15194 | 0.55599 | 0.14924 | 0.58575 | 0.18292 | 0.51615 | 0.17006 | -0.38589 | 0.14427
107 | 0.10099 | 0.14329 | 0.25927 | 0.12623 | 0.30644 | 0.15505 | 0.18135 | 0.12784 | 0.22625 | 0.11274
107.25 | 0.061464 | 0.16534 | -0.083887 | 0.12249 | 0.11198 | 0.16104 | 0.46768 | 0.11386 | 0.15406 | 0.070832
107.5 | 0.19731 | 0.13592 | 0.0017367 | 0.16182 | 0.22939 | 0.1205 | -0.4049 | 0.081509 | 0.38381 | 0.032155
107.75 | 0.18416 | 0.14085 | 0.19011 | 0.12938 | 0.20978 | 0.12948 | -0.081173 | 0.12835 | 0.812 | 0.063446
108 | 0.08688 | 0.13256 | 0.5924 | 0.14529 | -0.36351 | 0.13446 | 0.21351 | 0.17781 | 0.9342 | 0.030922
108.25 | 0.11164 | 0.16127 | 0.26473 | 0.098202 | 0.027369 | 0.1867 | 0.098351 | 0.16195 | 0.40755 | 0.03313
108.5 | 0.20244 | 0.14506 | -0.0089987 | 0.076322 | 0.35298 | 0.20563 | 0.13354 | 0.13857 | -0.41885 | 0.066604
108.75 | -0.06298 | 0.16013 | -0.2058 | 0.097906 | 0.30658 | 0.11843 | 0.14024 | 0.14626 | -0.41213 | 0.078518
109 | 0.30694 | 0.18265 | -0.073102 | 0.15357 | 0.062429 | 0.10151 | 0.43588 | 0.10636 | -0.25829 | 0.088599
109.25 | 0.24402 | 0.18894 | 0.32585 | 0.1886 | 0.30711 | 0.13251 | 0.093886 | 0.073595 | -0.70125 | 0.07492
109.5 | 0.32154 | 0.1447 | 0.22183 | 0.15196 | 0.36626 | 0.10603 | 0.041557 | 0.13866 | -0.1928 | 0.09119
109.75 | -0.2328 | 0.13418 | 0.30949 | 0.12987 | -0.29339 | 0.10305 | 0.1442 | 0.12052 | -0.23271 | 0.044123
110 | 0.24669 | 0.17946 | -0.32266 | 0.10595 | 0.31921 | 0.14749 | 0.063536 | 0.11066 | 0.69672 | 0.091434
110.25 | 0.10126 | 0.16463 | 0.34913 | 0.18471 | 0.25961 | 0.11822 | 0.41344 | 0.13918 | 0.48676 | 0.056145
110.5 | 0.37397 | 0.15376 | 0.12155 | 0.2132 | 0.15887 | 0.096143 | 0.054891 | 0.14728 | 0.95629 | 0.072703
110.75 | -0.050529 | 0.1319 | 0.045929 | 0.17964 | 0.21666 | 0.11327 | -0.13546 | 0.11793 | 0.7423 | 0.033243
111 | 0.35318 | 0.15602 | 0.20684 | 0.14634 | -0.51904 | 0.09844 | 0.21045 | 0.1237 | -0.29971 | -0.056505
111.25 | 0.16219 | 0.16226 | 0.35083 | 0.12951 | 0.13743 | 0.12229 | -0.25882 | 0.1399 | -0.31133 | 0.033901
111.5 | 0.36984 | 0.14715 | 0.27724 | 0.12482 | 0.37244 | 0.14807 | 0.10827 | 0.17755 | -0.39508 | 0.093945
111.75 | -0.19834 | 0.10231 | -0.040584 | 0.14167 | 0.042263 | 0.13715 | 0.7445 | 0.16903 | -0.53855 | 0.10666
112 | 0.21635 | 0.12624 | 0.00093288 | 0.14588 | 0.33647 | 0.1132 | -0.13976 | 0.073493 | -0.66347 | 0.086011
112.25 | 0.22002 | 0.12549 | 0.070346 | 0.11802 | 0.15102 | 0.036664 | 0.045583 | 0.12085 | 0.2404 | 0.045536
112.5 | 0.098315 | 0.14735 | 0.46485 | 0.14208 | 0.026517 | 0.10151 | 0.34874 | 0.12823 | 0.34383 | 0.03176
112.75 | -0.0073544 | 0.12924 | 0.63402 | 0.1502 | 0.03882 | 0.11191 | 0.49438 | 0.11163 | 0.65234 | -0.022419
113 | 0.15531 | 0.12265 | -0.21397 | 0.11224 | 0.33016 | 0.17919 | -0.23857 | 0.10881 | 0.56169 | 0.017172
113.25 | 0.19072 | 0.12933 | -0.28713 | 0.12943 | 0.068335 | 0.10851 | -0.077759 | 0.098189 | -0.15518 | -0.00978
113.5 | 0.41555 | 0.14219 | 0.038522 | 0.1714 | -0.28055 | 0.084592 | 0.3724 | 0.13672 | 0.60436 | 0.07299
113.75 | 0.011128 | 0.15344 | 0.30397 | 0.15358 | 0.39525 | 0.15868 | 0.11775 | 0.12197 | 0.28911 | 0.041535
114 | -0.078583 | 0.12143 | 0.44572 | 0.15839 | 0.26326 | 0.14245 | 0.023051 | 0.13347 | -0.26793 | 0.015385
114.25 | 0.040901 | 0.13361 | 0.001518 | 0.10447 | -0.19731 | 0.11906 | -0.21089 | 0.12851 | -0.74503 | 0.041244
114.5 | 0.20891 | 0.14437 | -0.27761 | 0.14142 | -0.42886 | 0.16504 | 0.33378 | 0.17538 | -1.0682 | 0.08887
114.75 | 0.4386 | 0.15762 | 0.31089 | 0.15273 | 0.7995 | 0.18672 | 0.11943 | 0.12919 | 0.10265 | 0.13957
115 | -0.082793 | 0.13115 | 0.54605 | 0.16191 | 0.13052 | 0.10816 | 0.18271 | 0.12194 | -0.19795 | 0.093061
115.25 | -0.073234 | 0.12783 | 0.25441 | 0.096803 | 0.71161 | 0.080362 | 0.46616 | 0.1073 | 1.0482 | 0.10173
115.5 | 0.22214 | 0.15335 | -0.042058 | 0.078087 | -0.37668 | 0.054535 | -0.34474 | 0.088337 | 0.29217 | -0.011719
115.75 | 0.31933 | 0.18221 | 0.13257 | 0.12475 | -0.17082 | 0.12663 | 0.30754 | 0.12924 | 0.67252 | 0.026456
116 | 0.52797 | 0.15947 | -0.13964 | 0.1194 | 0.46036 | 0.14692 | 0.22493 | 0.12365 | 0.2898 | 0.013309
116.25 | -0.30897 | 0.093937 | 0.35202 | 0.15396 | 0.23293 | 0.12099 | 0.23272 | 0.1354 | 0.027606 | 0.0079611
116.5 | 0.043258 | 0.13783 | -0.093458 | 0.13553 | 0.029354 | 0.086825 | -0.026541 | 0.12034 | -0.0093317 | 0.054671
116.75 | 0.14845 | 0.13802 | 0.37099 | 0.15065 | 0.26247 | 0.091083 | 0.25781 | 0.10805 | -0.26878 | 0.098439
117 | 0.34144 | 0.14847 | -0.16447 | 0.099199 | -0.21206 | 0.066421 | -0.12815 | 0.076524 | -0.56125 | 0.078446
117.25 | 0.1739 | 0.12479 | 0.40264 | 0.15834 | 0.013935 | 0.13375 | 0.047019 | 0.10896 | -0.36242 | 0.019367
117.5 | -0.11594 | 0.14816 | -0.10498 | 0.1309 | -0.14748 | 0.11096 | 0.03628 | 0.15325 | -0.11126 | 0.041376
117.75 | 0.18189 | 0.13727 | 0.067245 | 0.16665 | 0.45334 | 0.13863 | 0.27651 | 0.10265 | -0.086254 | 0.017038
118 | 0.51081 | 0.14932 | 0.42456 | 0.1532 | 0.34426 | 0.13243 | 0.064261 | 0.089823 | 0.67391 | 0.081894
118.25 | 0.091849 | 0.1127 | 0.079103 | 0.11888 | 0.0321 | 0.051421 | 0.25166 | 0.044019 | 0.54106 | 0.0050521
118.5 | -0.12731 | 0.11378 | 0.20596 | 0.1225 | 0.20108 | 0.095701 | 0.34242 | 0.088286 | 0.23632 | -0.019219
118.75 | 0.13 | 0.15052 | 0.16773 | 0.15272 | -0.10876 | 0.081603 | 0.082159 | 0.072559 | 0.49471 | 0.016594
119 | 0.045071 | 0.156 | 0.057696 | 0.12468 | 0.071931 | 0.10882 | -0.14941 | 0.062485 | 0.42835 | 0.0034902
119.25 | 0.25303 | 0.16778 | -0.14349 | 0.12031 | 0.015851 | 0.12715 | -0.057494 | 0.097033 | -0.46871 | -0.014773
119.5 | 0.10457 | 0.13323 | 0.42693 | 0.14643 | 0.46127 | 0.095834 | 0.19625 | 0.12647 | -1.152 | 0.020184
119.75 | 0.40761 | 0.11903 | 0.12822 | 0.13366 | -0.21401 | 0.092484 | 0.48984 | 0.079867 | -0.14233 | 0.092109
120 | -0.22479 | 0.089677 | 0.25255 | 0.094662 | 0.12927 | 0.14441 | -0.46966 | 0.07196 | -0.35463 | 0.050489
120.25 | 0.30234 | 0.16733 | -0.067289 | 0.067959 | 0.39131 | 0.10739 | 0.14821 | 0.098895 | 0.5623 | 0.075539
120.5 | 0.14466 | 0.13736 | 0.081364 | 0.11426 | -0.46583 | 0.063433 | -0.39379 | 0.13266 | -0.094504 | -0.0164
120.75 | 0.10258 | 0.12671 | 0.11533 | 0.11656 | 0.47489 | 0.13424 | 0.69433 | 0.16481 | 0.29834 | -0.015612
121 | 0.24012 | 0.099954 | 0.50819 | 0.11311 | 0.060105 | 0.089294 | 0.18515 | 0.12503 | 0.59445 | 0.032121
121.25 | 0.18483 | 0.092794 | -0.1127 | 0.069003 | 0.16339 | 0.080952 | -0.018585 | 0.06666 | 0.36367 | 0.033799
121.5 | 0.16291 | 0.13658 | 0.014032 | 0.092525 | 0.25523 | 0.070734 | 0.19607 | 0.12435 | 0.24572 | 0.015065
121.75 | -0.092507 | 0.12795 | 0.11762 | 0.12964 | -0.29728 | 0.082148 | 0.23691 | 0.10021 | -0.11914 | 0.028739
122 | -0.037445 | 0.13965 | 0.29929 | 0.11536 | 0.42777 | 0.14198 | -0.26981 | 0.10659 | -0.43279 | 0.011693
122.25 | 0.11408 | 0.14434 | -0.26177 | 0.11423 | 0.30522 | 0.087965 | 0.41077 | 0.16157 | -0.55854 | 0.021459
122.5 | 0.55179 | 0.13549 | -0.014486 | 0.11919 | -0.24085 | 0.089712 | -0.2003 | 0.10527 | -0.10412 | 0.10467
122.75 | 0.0025483 | 0.13678 | 0.39572 | 0.15571 | -0.048311 | 0.085088 | 0.48588 | 0.13632 | -0.35709 | 0.061522
123 | 0.038213 | 0.10432 | 0.10435 | 0.14744 | 0.24222 | 0.11625 | -0.072259 | 0.084545 | -0.086622 | 0.049918
123.25 | -0.16499 | 0.11282 | 0.080882 | 0.13788 | 0.025458 | 0.10365 | 0.29647 | 0.11471 | 0.77567 | 0.0076471
123.5 | 0.16852 | 0.11917 | 0.067081 | 0.1009 | -0.023311 | 0.12122 | -0.39853 | 0.11202 | 0.61123 | -0.01848
123.75 | 0.62271 | 0.16261 | 0.12252 | 0.087225 | 0.0612 | 0.11899 | 0.5583 | 0.13196 | 0.17634 | -0.049661
124 | 0.076606 | 0.11758 | 0.38514 | 0.12474 | 0.36937 | 0.10943 | -0.045318 | 0.08246 | 0.38245 | 0.042783
124.25 | 0.024446 | 0.063779 | -0.025148 | 0.10076 | 0.30105 | 0.08538 | 0.30067 | 0.066566 | -0.28959 | -0.0043796
124.5 | 0.0094332 | 0.095068 | 0.28798 | 0.12594 | -0.11239 | 0.057268 | 0.28005 | 0.071768 | -0.33513 | -0.014139
124.75 | 0.025634 | 0.15566 | -0.2121 | 0.088 | 0.3227 | 0.083283 | -0.15224 | 0.038103 | 0.27355 | 0.084594
125 | 0.56468 | 0.12415 | 0.35069 | 0.11043 | -0.28709 | 0.083611 | 0.11015 | 0.098443 | -0.53558 | 0.034646
125.25 | -0.32205 | 0.097055 | 0.31302 | 0.068696 | 0.2633 | 0.11012 | -0.031846 | 0.10087 | -0.47313 | 0.063374
125.5 | 0.12322 | 0.13791 | 0.0087256 | 0.048011 | 0.11625 | 0.092623 | 0.22934 | 0.077716 | -0.50933 | 0.048406
125.75 | -0.10148 | 0.11212 | -0.2889 | 0.092506 | 0.20115 | 0.053176 | 0.26963 | 0.10235 | 0.5144 | 0.068875
126 | 0.6029 | 0.15072 | -0.06967 | 0.15512 | -0.045668 | 0.091509 | -0.19915 | 0.064771 | 0.29942 | -0.0097635
126.25 | 0.17242 | 0.073554 | 0.49767 | 0.17747 | -0.034409 | 0.1032 | 0.06331 | 0.056537 | 1.1008 | -0.040204
126.5 | -0.46142 | 0.12203 | 0.14532 | 0.095506 | 0.12891 | 0.12925 | -0.20426 | 0.11023 | -0.089172 | -0.11093
126.75 | 0.33733 | 0.12314 | 0.22669 | 0.091454 | 0.019937 | 0.12295 | 0.35269 | 0.11654 | -0.38719 | -0.061583
127 | 0.61538 | 0.10201 | -0.091437 | 0.036627 | 0.14776 | 0.12023 | -0.056596 | 0.11369 | 0.6522 | 0.034094
127.25 | -0.28949 | 0.080299 | 0.012234 | 0.13013 | 0.32597 | 0.062975 | 0.45116 | 0.089068 | -0.22593 | -0.0085479
127.5 | 0.29373 | 0.12488 | -0.066686 | 0.14464 | -0.022034 | 0.082716 | 0.13437 | 0.0542 | -0.2483 | 0.017317
127.75 | 0.086531 | 0.067063 | 0.10616 | 0.13423 | 0.088367 | 0.10795 | -0.26334 | 0.077704 | -0.6228 | 0.0028562
128 | -0.13471 | 0.085443 | 0.45368 | 0.10893 | -0.27822 | 0.085486 | 0.47572 | 0.093795 | -0.30464 | 0.0079533
128.25 | 0.28451 | 0.13482 | 0.33722 | 0.08231 | 0.58447 | 0.15432 | -0.1062 | 0.088999 | -0.27198 | 0.068743
128.5 | -0.16876 | 0.14351 | 0.15382 | 0.092678 | 0.071246 | 0.081075 | -0.28149 | 0.071954 | -0.0049917 | 0.067233
128.75 | 0.65716 | 0.14327 | -0.32194 | 0.095004 | 0.22609 | 0.034921 | 0.60028 | 0.10533 | 0.39348 | 0.053088
129 | -0.45029 | 0.081659 | 0.1048 | 0.13124 | 0.06592 | 0.0064383 | -0.1412 | 0.04567 | 0.40433 | 0.026212
129.25 | 0.12607 | 0.1379 | -0.32157 | 0.099069 | -0.0072843 | 0.030242 | 0.3242 | 0.059091 | 0.56958 | 0.0075573
129.5 | 0.39824 | 0.15155 | 0.84362 | 0.11977 | -0.42479 | 0.033537 | -0.30283 | 0.040366 | 0.22578 | 0.01419
129.75 | 0.15634 | 0.087491 | 0.15729 | 0.056026 | 0.52339 | 0.11878 | 0.10248 | 0.095545 | 0.032724 | 0.032795
130 | -0.28446 | 0.08169 | -0.1708 | 0.048225 | 0.23033 | 0.059942 | 0.36941 | 0.044802 | -0.39291 | 0.013562
130.25 | 0.27033 | 0.11995 | -0.1468 | 0.10306 | -0.1363 | 0.030302 | -0.10243 | 0.046259 | -0.57183 | 0.094288
130.5 | 0.35904 | 0.12602 | 0.18746 | 0.14073 | 0.41008 | 0.028721 | 0.42775 | 0.044245 | 0.30325 | 0.083276
130.75 | 0.37143 | 0.086635 | 0.4409 | 0.076458 | -0.14794 | 0.063786 | -0.27665 | 0.0040312 | -0.28708 | 0.069269
131 | -0.17112 | 0.059753 | 0.17708 | 0.061329 | -0.3903 | 0.027151 | 0.052235 | 0.07792 | -0.14644 | 0.090974
131.25 | 0.041021 | 0.082846 | 0.04046 | 0.042077 | -0.058734 | 0.098354 | 0.0037199 | 0.073946 | 0.12472 | 0.057966
131.5 | 0.11215 | 0.099164 | -0.21695 | 0.049401 | 0.30396 | 0.092348 | -0.0069851 | 0.09781 | 0.21778 | -0.0015562
131.75 | 0.26252 | 0.092867 | -0.11452 | 0.107 | 0.025668 | 0.10057 | 0.13695 | 0.083779 | 0.63591 | 0.041122
132 | -0.24233 | 0.10576 | 0.20613 | 0.13791 | 0.4276 | 0.10874 | 0.24896 | 0.070724 | 0.41183 | -0.045119
132.25 | 0.098333 | 0.10058 | 0.079278 | 0.14133 | -0.064954 | 0.066214 | -0.40495 | 0.025271 | -0.1596 | -0.024939
132.5 | 0.098139 | 0.092272 | 0.37751 | 0.11296 | -0.066076 | 0.062591 | 0.38398 | 0.10336 | 0.41434 | 0.068928
132.75 | 0.33102 | 0.087501 | 0.22995 | 0.097201 | -0.1521 | 0.12704 | -0.12257 | 0.10321 | -0.68195 | -0.017114
133 | -0.034805 | 0.10384 | -0.45527 | 0.13165 | 0.76073 | 0.15313 | 0.025618 | 0.09425 | 0.16318 | 0.016441
133.25 | 0.1026 | 0.10473 | 0.28961 | 0.17182 | -0.51429 | 0.04386 | 0.46224 | 0.16181 | -0.070032 | 0.040758
133.5 | 0.059802 | 0.09797 | -0.01544 | 0.16071 | 0.32174 | 0.1082 | 0.012488 | 0.070621 | -0.47652 | -0.020958
133.75 | 0.2042 | 0.075472 | 0.1137 | 0.11422 | -0.11879 | 0.087031 | 0.24236 | 0.09524 | -0.4705 | 0.022544
134 | 0.049181 | 0.04243 | 0.35908 | 0.15493 | 0.3862 | 0.11319 | -0.14729 | 0.068823 | 0.64456 | 0.021552
134.25 | 0.39143 | 0.087292 | 0.19459 | 0.11057 | 0.10731 | 0.06018 | 0.0064018 | 0.084245 | -0.2265 | -0.050323
134.5 | -0.29413 | 0.065639 | 0.24029 | 0.14004 | 0.0023741 | 0.098595 | -0.20557 | 0.137 | 0.61363 | 0.0055405
134.75 | 0.015277 | 0.085683 | -0.20439 | 0.09271 | -0.10118 | 0.072625 | 0.37595 | 0.1089 | 0.77906 | -0.023878
135 | 0.050424 | 0.093051 | 0.21989 | 0.10407 | 0.57838 | 0.049745 | 0.38247 | 0.045984 | -0.44608 | -0.061981
135.25 | 0.49443 | 0.092618 | 0.5744 | 0.091986 | 0.10878 | 0.016447 | -0.21217 | 0.020494 | -0.3464 | 0.026303
135.5 | -0.025958 | 0.061528 | -0.053546 | 0.085031 | -0.33192 | 0.043115 | 0.70126 | 0.074619 | 0.40636 | 0.037464
135.75 | 0.03504 | 0.068613 | 0.17854 | 0.077198 | 0.12911 | 0.067122 | -0.44968 | 0.059863 | -0.6872 | 0.022819
136 | -0.16518 | 0.086622 | -0.48035 | 0.068495 | 0.11004 | 0.05652 | 0.25868 | 0.040941 | -0.041503 | 0.064346
136.25 | -0.12621 | 0.11058 | 0.52083 | 0.10432 | 0.1428 | 0.052422 | -0.021816 | 0.038437 | -0.48042 | 0.044708
136.5 | 0.4978 | 0.18218 | -0.084581 | 0.068492 | -0.1439 | 0.055868 | 0.0069334 | 0.051587 | -0.074188 | 0.023528
136.75 | 0.17489 | 0.087253 | 0.48933 | 0.10809 | 0.49146 | 0.086513 | 0.53392 | 0.065952 | 0.33213 | 0.10363
137 | -0.093682 | 0.052462 | -0.23302 | 0.038771 | -0.25733 | 0.052155 | -0.48655 | 0.020774 | 0.31945 | 0.029416
137.25 | 0.08895 | 0.080566 | -0.090825 | 0.035587 | -0.32998 | 0.023222 | -0.2532 | 0.07172 | 0.39803 | 0.079578
137.5 | 0.0461 | 0.094293 | 0.099081 | 0.048372 | 0.24541 | 0.077817 | 0.12757 | 0.084137 | 0.43677 | 0.021446
137.75 | 0.18353 | 0.13777 | 0.50485 | 0.090836 | 0.37545 | 0.043845 | 0.32908 | 0.094086 | -0.23479 | -0.044496
138 | 0.044888 | 0.03794 | -0.13188 | 0.066969 | -0.091841 | 0.033988 | 0.5537 | 0.054601 | 0.25991 | -0.013789
138.25 | 0.21513 | 0.095338 | 0.091504 | 0.074809 | 0.023082 | 0.045308 | -0.6389 | -0.0046631 | -0.27193 | 0.037484
138.5 | 0.074361 | 0.07086 | -0.12212 | 0.043937 | 0.06906 | 0.065081 | 0.23365 | 0.082902 | -0.23788 | 0.067588
138.75 | 0.58987 | 0.081541 | 0.16258 | 0.1011 | 0.17727 | 0.03014 | 0.10968 | 0.10442 | -0.69222 | 0.037524
139 | -0.45152 | 0.011296 | 0.3114 | 0.066655 | 0.16255 | 0.072612 | 0.15059 | 0.073549 | 0.72684 | 0.10911
139.25 | -0.17302 | 0.048771 | -0.20387 | 0.069371 | 0.14788 | 0.066991 | 0.082138 | 0.05259 | -0.41002 | -0.032543
139.5 | 0.18736 | 0.074785 | -0.26486 | 0.10536 | -0.54665 | 0.02385 | 0.022902 | 0.097549 | 0.82106 | 0.05835
139.75 | 0.22622 | 0.0692 | 0.03703 | 0.11862 | 0.21596 | 0.092484 | -0.12902 | 0.085895 | -0.18328 | -0.022331
140 | 0.48083 | 0.089395 | 0.52372 | 0.15786 | -0.094308 | 0.12736 | 0.22705 | 0.082477 | -0.22265 | 0.019939
140.25 | -0.81473 | 0.047797 | 0.26618 | 0.13195 | 0.27688 | 0.076424 | -0.06577 | 0.079899 | 0.072272 | 0.016505
140.5 | 0.61888 | 0.1181 | -0.053485 | 0.11979 | 0.021366 | 0.09015 | -0.038941 | 0.10552 | 0.77264 | 0.03448
140.75 | -0.029654 | 0.041468 | -0.21721 | 0.09541 | 0.2208 | 0.11518 | 0.23675 | 0.093291 | 0.029112 | -0.030482
141 | 0.18117 | 0.080344 | 0.44949 | 0.094777 | -0.28035 | 0.070313 | 0.44884 | 0.069255 | -0.53852 | -0.022661
141.25 | -0.11258 | 0.1031 | -0.18186 | 0.10005 | 0.60199 | 0.068335 | -0.19905 | 0.052495 | 0.023645 | 0.01193
141.5 | -0.07677 | 0.06955 | 0.33857 | 0.1059 | 0.10633 | 0.025021 | -0.059001 | 0.053573 | -0.68969 | -0.029448
141.75 | 0.08713 | 0.07227 | 0.15605 | 0.10192 | -0.28353 | 0.052153 | 0.53173 | 0.05746 | 0.49891 | -0.0044701
142 | 0.13151 | 0.10439 | -0.1323 | 0.039799 | 0.13969 | 0.057477 | -0.093642 | 0.019374 | 0.01425 | -0.059017
142.25 | 0.42818 | 0.09081 | 0.42947 | 0.069147 | 0.56475 | 0.07041 | -0.1632 | 0.040708 | 0.23942 | -0.063191
142.5 | 0.064841 | 0.062188 | 0.26455 | 0.042851 | -0.60369 | 0.014456 | 0.20127 | 0.033904 | -0.25698 | -0.11808
142.75 | -0.1117 | 0.067783 | 0.14459 | 0.073838 | 0.41414 | 0.078069 | 0.1904 | 0.055081 | 0.25201 | -0.12504
143 | -0.14744 | 0.057665 | -0.29727 | 0.017672 | 0.27162 | 0.028329 | -0.1612 | -0.0082749 | 0.12303 | -0.11875
143.25 | 0.3591 | 0.098893 | -0.22353 | 0.019771 | -0.22782 | 0.0020013 | -0.0036051 | 0.059011 | 0.10732 | -0.094753
143.5 | 0.40869 | 0.079206 | 0.50224 | 0.067337 | -0.30013 | 0.021352 | 0.28123 | 0.035664 | -0.19261 | -0.1571
143.75 | -0.44804 | 0.024159 | -0.12342 | 0.0020875 | 0.16885 | 0.050637 | -0.18827 | -0.027905 | -0.39014 | -0.13546
144 | -0.049567 | 0.074592 | 0.29879 | 0.045359 | 0.37766 | 0.043851 | -0.020126 | -0.048567 | -0.43991 | -0.10003
144.25 | 0.40835 | 0.071698 | -0.46515 | 0.0012152 | -0.23029 | -0.04518 | 0.15086 | -0.0015728 | -0.04656 | -0.10532
144.5 | -0.0043105 | 0.016315 | 0.16118 | 0.059512 | 0.26902 | -0.030168 | 0.11971 | -0.036213 | -0.027489 | -0.12269
144.75 | 0.14196 | 0.061058 | 0.16652 | 0.050793 | 0.0052027 | -0.058259 | -0.23124 | -0.028971 | -0.3095 | -0.1856
145 | 0.12079 | 0.054046 | 0.57442 | 0.04697 | 0.032441 | -0.04452 | 0.41304 | -0.0030916 | -0.32655 | -0.24413
145.25 | -0.21287 | 0.03452 | -0.41706 | -0.051913 | -0.083256 | -0.050777 | -0.44315 | -0.081629 | 0.31488 | -0.19607
145.5 | 0.26484 | 0.083779 | -0.27628 | -0.045088 | 0.0083409 | -0.056812 | 0.51166 | -0.060938 | 0.36303 | -0.20042
145.75 | 0.16223 | 0.055777 | 0.25213 | -0.014518 | -0.034311 | -0.047628 | -0.23707 | -0.10743 | -0.51614 | -0.24574
146 | -0.14178 | 0.012986 | -0.15025 | -0.015202 | -0.0072829 | -0.068779 | -0.35446 | -0.10332 | 0.023802 | -0.19915
146.25 | 0.056289 | 0.032634 | 0.3093 | -0.0049082 | 0.101 | -0.095329 | -0.39489 | -0.040282 | -0.03582 | -0.31633
146.5 | -0.078505 | -0.0023556 | -0.14265 | -0.036284 | -0.51266 | -0.13936 | 0.44982 | -0.025053 | -0.49284 | -0.28864
146.75 | -0.14549 | 0.01398 | 0.11782 | -0.04931 | -0.080163 | 0.011775 | -0.19554 | -0.10877 | -0.22032 | -0.27342
147 | 0.44311 | 0.068629 | 0.073989 | -0.048747 | -0.011897 | -0.059194 | 0.19213 | -0.059035 | -0.65658 | -0.27313
147.25 | 0.071845 | 0.026063 | 0.12828 | -0.061706 | 0.1426 | -0.092334 | 0.027559 | -0.13799 | -0.89476 | -0.26747
147.5 | -0.074479 | -0.015574 | -0.41441 | -0.064486 | -0.030129 | -0.15329 | -0.37234 | -0.19158 | 0.15408 | -0.25426
147.75 | 0.27971 | 0.020171 | -0.34881 | -0.022646 | -0.14361 | -0.13122 | -0.23624 | -0.10541 | 0.27135 | -0.29071
148 | -0.015171 | 0.017584 | 0.029425 | -0.021637 | 0.10018 | -0.10326 | 0.046728 | -0.077818 | -0.09017 | -0.34038
148.25 | -0.26568 | -0.011941 | 0.24528 | -0.069394 | -0.24582 | -0.13204 | -0.19592 | -0.089993 | -0.050275 | -0.34998
148.5 | 0.054696 | 0.00055638 | -0.047311 | -0.031554 | -0.27278 | -0.12863 | 0.27588 | -0.12259 | -1.1479 | -0.36531
148.75 | -0.2936 | 0.0085829 | -0.0044534 | -0.023075 | -0.33933 | -0.11627 | -0.2426 | -0.14629 | 0.24106 | -0.33039
149 | 0.084854 | 0.024619 | -0.27292 | -0.049243 | 0.9987 | -0.07223 | -0.38733 | -0.1469 | -0.34065 | -0.34272
149.25 | 0.401 | 0.044205 | 0.12345 | 9.67e-05 | -0.78986 | -0.20666 | 0.30178 | -0.081365 | -0.21742 | -0.34619
149.5 | 0.01745 | -0.0065915 | -0.055599 | -0.021581 | -0.3433 | -0.13614 | -0.59742 | -0.19119 | -0.59997 | -0.41177
149.75 | -0.34452 | -0.0043238 | 0.10049 | -0.042001 | -0.46695 | -0.15974 | -0.5083 | -0.1068 | -0.76271 | -0.40723
150 | 0.28297 | 0.019541 | 0.003991 | -0.027631 | 0.1906 | -0.096928 | 0.48929 | -0.075397 | -0.21037 | -0.4013
150.25 | 0.25385 | -0.020075 | -0.33873 | -0.026194 | 0.13599 | -0.14515 | 0.039714 | -0.12932 | -0.22537 | -0.4218
150.5 | -0.31042 | -0.040419 | -0.44814 | -0.016208 | -0.1877 | -0.16465 | -0.075023 | -0.14664 | -0.1862 | -0.43955
150.75 | -0.14071 | 0.0052853 | 0.62368 | 0.035222 | -0.21167 | -0.17078 | -0.52188 | -0.1878 | -0.20356 | -0.50012
151 | 0.13496 | -0.0042775 | 0.037474 | -0.035406 | -0.14919 | -0.18366 | 0.038819 | -0.19476 | -0.79875 | -0.52007
151.25 | -0.13324 | -0.0038173 | -0.26613 | -0.047743 | 0.10107 | -0.21022 | -0.24863 | -0.17203 | 0.11783 | -0.52648
151.5 | 0.28072 | -0.0035587 | 0.22048 | -0.066914 | -0.34557 | -0.17868 | 0.268 | -0.14396 | -0.37539 | -0.55759
151.75 | -0.10697 | -0.043214 | -0.093318 | -0.066654 | -0.08472 | -0.17187 | -0.7965 | -0.23875 | -0.87319 | -0.55406
152 | 0.040127 | -0.046774 | -0.2598 | -0.064744 | -0.57927 | -0.21255 | 0.24646 | -0.18317 | -0.55456 | -0.56745
152.25 | -0.10587 | -0.039938 | 0.24418 | -0.055804 | 0.16118 | -0.1944 | -0.19422 | -0.27447 | -0.70348 | -0.58909
152.5 | -0.1132 | -0.020823 | 0.018364 | -0.074571 | -0.29164 | -0.22815 | -0.049921 | -0.23571 | -0.41529 | -0.59717
152.75 | 0.050412 | -0.0028668 | -0.23887 | -0.12342 | -0.059034 | -0.21381 | -0.13349 | -0.23552 | -0.40289 | -0.61687
153 | 0.14662 | -0.042642 | 0.066159 | -0.092026 | -0.24894 | -0.26603 | -0.48664 | -0.28816 | -0.79191 | -0.64867
153.25 | -0.23634 | -0.074731 | -0.082607 | -0.11394 | -0.3405 | -0.29749 | -0.59145 | -0.26174 | -0.40309 | -0.61304
153.5 | 0.13956 | -0.037907 | -0.08589 | -0.13093 | -0.41481 | -0.26542 | 0.26613 | -0.25405 | -0.86284 | -0.71904
153.75 | -0.13066 | -0.093074 | -0.45784 | -0.10654 | 0.41649 | -0.26508 | 0.031985 | -0.32406 | -0.19324 | -0.71418
154 | -0.11584 | -0.023182 | 0.22308 | -0.090197 | -0.27748 | -0.33927 | -0.67986 | -0.34171 | -0.34009 | -0.72425
154.25 | -0.14257 | -0.037 | -0.074221 | -0.16629 | -0.49152 | -0.32614 | -0.24069 | -0.32189 | -1.0072 | -0.77968
154.5 | 0.10849 | -0.051788 | -0.17039 | -0.14554 | -0.39774 | -0.36874 | -0.66656 | -0.37088 | -0.77088 | -0.73482
154.75 | 0.085285 | -0.069597 | 0.056518 | -0.14278 | -0.17633 | -0.36552 | 0.19339 | -0.33803 | -0.78436 | -0.73081
155 | 0.066365 | -0.088957 | -0.47017 | -0.16769 | -0.14826 | -0.38917 | -0.048049 | -0.40445 | -0.61225 | -0.72411
155.25 | -0.34734 | -0.11115 | 0.07512 | -0.12448 | -0.5812 | -0.42358 | -0.65983 | -0.45537 | -0.72087 | -0.7401
155.5 | -0.17428 | -0.07178 | -0.15301 | -0.15775 | -0.56357 | -0.39732 | -0.22247 | -0.42129 | -0.43563 | -0.7433
155.75 | 0.13191 | -0.051281 | -0.25247 | -0.15869 | -0.019763 | -0.36406 | -0.51454 | -0.46106 | -1.4631 | -0.80483
156 | -0.41211 | -0.097078 | 0.15804 | -0.13525 | -0.4114 | -0.45014 | -0.43397 | -0.44769 | -0.81426 | -0.64027
156.25 | 0.56826 | 0.0079321 | -0.29445 | -0.23301 | -0.32542 | -0.46305 | -0.14457 | -0.45226 | -0.29389 | -0.58227
156.5 | -0.25402 | -0.27223 | -0.53791 | -0.20229 | -0.14615 | -0.53187 | -0.48161 | -0.60611 | -0.89443 | -0.72646
156.75 | -0.29045 | -0.29045 | 0.13332 | 0.13332 | -0.91759 | -0.91759 | -0.73061 | -0.73061 | -0.5585 | -0.5585

## PP IMEP MFB
| Load 12% |  |  |  | Load 25% |  |  |  | Load 50% |  |  |  | Load 75% |  |  |  | Load 100% |  |  |  |  | Final Data
Average Peak Pressure (kPa) | Test 1 | Test 2 | Test 3 | Average | Test 1 | Test 2 | Test 3 | Average | Test 1 | Test 2 | Test 3 | Average | Test 1 | Test 2 | Test 3 | Average | Test 1 | Test 2 | Test 3 | Average | Load | 12 | 25 | 50 | 75 | 100
Cylinder 1 | 5289.166 | 5318.8296 | 5340.5327 | 5316.1761 | 6346.1133 | 6370.5571 | 6358.3352 | 6358.3352 | 6894.1152 | 6879.9629 | 6883.2134 | 6885.7638 | 8195.0439 | 8204.1787 | 8202.4854 | 8200.5693 | 9237.4609 | 9235.0713 | 9229.5586 | 9234.0303 | Ave PP | 5243.2023 | 6281.1183 | 6905.2831 | 8222.1543 | 9225.8431
Cylinder 2 | 5335.1802 | 5369.4653 | 5379.3423 | 5361.3293 | 6430.9541 | 6440.542 | 6435.748 | 6435.748 | 7034.8638 | 7004.8457 | 7005.4722 | 7015.0605 | 8258.4951 | 8281.376 | 8287.7881 | 8275.8864 | 9240.3096 | 9247.6191 | 9235.2012 | 9241.0433 | Max P | 5880.4803 | 7039.7592 | 7576.34 | 8682.3785 | 9630.1919
Cylinder 3 | 5021.1646 | 5046.2944 | 5058.1226 | 5041.8605 | 6270.9414 | 6255.1465 | 6263.0439 | 6263.0439 | 7002.7676 | 6965.9321 | 6969.5103 | 6979.4033 | 8167.0664 | 8210.1523 | 8191.6299 | 8189.6162 | 9101.8936 | 9098.9043 | 9088.9619 | 9096.5866 | IMEP | 258.6931 | 422.205 | 736.1094 | 1057.4502 | 1402.7421
Cylinder 4 | 5099.9272 | 5132.6938 | 5160.3286 | 5130.9832 | 6197.1011 | 6176.7256 | 6186.9133 | 6186.9133 | 6886.873 | 6848.7944 | 6855.98 | 6863.8825 | 8135.8813 | 8163.5034 | 8149.519 | 8149.6346 | 9158.9619 | 9156.2734 | 9156.4346 | 9157.2233 | Ignition Delay | 12.1027 | 10.3713 | 8.4114 | 7.0109 | 7.0785
Cylinder 5 | 5248.0981 | 5264.7661 | 5287.7983 | 5266.8875 | 6196.731 | 6184.186 | 6190.4585 | 6190.4585 | 6824.8828 | 6820.9458 | 6807.1968 | 6817.6751 | 8192.6436 | 8225.3711 | 8215.9756 | 8211.3301 | 9244.9131 | 9250.7686 | 9234.333 | 9243.3382 | 10-90% Burn Duration | 6.779 | 15.4859 | 24.4888 | 25.5994 | 25.6068
Cylinder 6 | 5328.7114 | 5346.9102 | 5350.3105 | 5341.9774 | 6259.7827 | 6244.6392 | 6252.2109 | 6252.2109 | 6884.3008 | 6865.022 | 6860.4165 | 6869.9131 | 8304.2334 | 8310.2461 | 8303.1875 | 8305.889 | 9386.6768 | 9390.6602 | 9371.1738 | 9382.8369 | BSFC | 345.6735 | 249.2213 | 249.2213 | 214.024 | 213.6837
[21 empty] | Efficiency | 24.5046 | 33.9882 | 37.1801 | 39.5778 | 39.6408
| Load 12% |  |  |  | Load 25% |  |  |  | Load 50% |  |  |  | Load 75% |  |  |  | Load 100% |  |  |  | Start of Injection (bTDC) | 6.5 | 6 | 3.27 | 3.08 | 2.78
Maximum Pressure (kPa) | Test 1 | Test 2 | Test 3 | Average | Test 1 | Test 2 | Test 3 | Average | Test 1 | Test 2 | Test 3 | Average | Test 1 | Test 2 | Test 3 | Average | Test 1 | Test 2 | Test 3 | Average
Cylinder 1 | 6165.0762 | 5909.8486 | 6147.6279 | 6074.1842 | 7123.9062 | 7145.3755 | 7134.6409 | 7134.6409 | 7409.0254 | 7462.4541 | 7448.5913 | 7440.0236 | 8555.4502 | 8599.5166 | 8639.4482 | 8598.1383 | 9798.1084 | 9687.6328 | 9657.1582 | 9714.2998
Cylinder 2 | 5999.1982 | 6042.7231 | 6118.645 | 6053.5221 | 7321.2002 | 7353.1377 | 7337.1689 | 7337.1689 | 7975.1289 | 7619.4824 | 7722.3853 | 7772.3322 | 8742.2725 | 8734.8018 | 8827.8809 | 8768.3184 | 9665.2393 | 9607.9121 | 9682.9277 | 9652.0264
Cylinder 3 | 5680.3164 | 5499.1724 | 5648.375 | 5609.2879 | 6992.6553 | 7079.353 | 7036.0042 | 7036.0042 | 7719.0566 | 7733.0269 | 7839.1494 | 7763.7443 | 8710.8672 | 8812.9131 | 8798.0869 | 8773.9557 | 9457.4814 | 9550.7373 | 9500.9365 | 9503.0518
Cylinder 4 | 5662.6021 | 5615.9375 | 5931.8301 | 5736.7899 | 6779.2617 | 6854.6841 | 6816.9729 | 6816.9729 | 7633.6987 | 7687.1274 | 7565.3599 | 7628.7287 | 8570.751 | 8637.3652 | 8533.959 | 8580.6917 | 9529.1406 | 9481.4756 | 9478.3809 | 9496.3324
Cylinder 5 | 5756.813 | 5943.6748 | 5802.1748 | 5834.2209 | 6861.3931 | 6845.8213 | 6853.6072 | 6853.6072 | 7485.5298 | 7382.7363 | 7408.3325 | 7425.5329 | 8595.7148 | 8858.0078 | 8627.3711 | 8693.6979 | 9654.7725 | 9638.5127 | 9640.248 | 9644.5111
Cylinder 6 | 5906.5942 | 5987.1616 | 6030.874 | 5974.8766 | 6874.2812 | 7246.0415 | 7060.1614 | 7060.1614 | 7576.5225 | 7406.0874 | 7300.4258 | 7427.6785 | 8663.3545 | 8667.9629 | 8707.0898 | 8679.4691 | 9736.9014 | 9835.7949 | 9740.0947 | 9770.9303
| Load 12% |  |  |  | Load 25% |  |  |  | Load 50% |  |  |  | Load 75% |  |  |  | Load 100%
Average IMEP (kPa) | Test 1 | Test 2 | Test 3 | Average | Test 1 | Test 2 | Test 3 | Average | Test 1 | Test 2 | Test 3 | Average | Test 1 | Test 2 | Test 3 | Average | Test 1 | Test 2 | Test 3 | Average
Cylinder 1 | 253.6116 | 254.048 | 258.377 | 255.3456 | 422.5096 | 413.1864 | 417.848 | 417.848 | 740.625 | 742.4752 | 743.7313 | 742.2772 | 1057.994 | 1058.5479 | 1058.4482 | 1058.33 | 1396.9131 | 1398.6111 | 1397.3463 | 1397.6235
Cylinder 2 | 265.4746 | 267.1817 | 270.2815 | 267.6459 | 443.5472 | 451.4647 | 447.506 | 447.506 | 752.7364 | 752.7772 | 752.8885 | 752.8007 | 1069.4344 | 1071.2328 | 1072.1482 | 1070.9385 | 1420.5269 | 1421.4083 | 1421.9908 | 1421.3087
Cylinder 3 | 222.9687 | 224.4613 | 225.2979 | 224.2426 | 375.6939 | 365.9727 | 370.8333 | 370.8333 | 667.8113 | 665.8531 | 667.1921 | 666.9522 | 997.9261 | 999.3978 | 1000.197 | 999.1737 | 1378.1434 | 1379.8645 | 1382.7145 | 1380.2408
Cylinder 4 | 246.7984 | 248.7768 | 250.5781 | 248.7178 | 417.288 | 406.7656 | 412.0268 | 412.0268 | 746.4692 | 745.1218 | 743.644 | 745.0783 | 1062.6921 | 1065.9919 | 1067.0729 | 1065.2523 | 1378.0599 | 1378.4933 | 1379.9912 | 1378.8481
Cylinder 5 | 276.6576 | 277.4153 | 279.9663 | 278.013 | 451.8573 | 444.8557 | 448.3565 | 448.3565 | 758.3123 | 760.1234 | 759.8619 | 759.4325 | 1061.0348 | 1063.7358 | 1063.484 | 1062.7515 | 1402.0305 | 1403.6011 | 1403.7059 | 1403.1125
Cylinder 6 | 276.7245 | 278.9465 | 278.9099 | 278.1937 | 440.7508 | 432.5678 | 436.6593 | 436.6593 | 749.7836 | 750.6796 | 749.8832 | 750.1155 | 1088.3885 | 1087.7603 | 1088.6167 | 1088.2552 | 1434.4916 | 1435.5461 | 1435.9191 | 1435.3189
| Load 12% |  |  |  | Load 25% |  |  |  | Load 50% |  |  |  | Load 75% |  |  |  | Load 100%
Ignition Delay (degree) | Test 1 | Test 2 | Test 3 | Average | Test 1 | Test 2 | Test 3 | Average | Test 1 | Test 2 | Test 3 | Average | Test 1 | Test 2 | Test 3 | Average | Test 1 | Test 2 | Test 3 | Average
Cylinder 1 | 12.1733 | 12.0715 | 12.0251 | 12.09 | 10.4006 | 10.388 | 10.1276 | 10.3054 | 8.3203 | 8.3485 | 8.3165 | 8.3284 | 7.3118 | 7.4231 | 7.4431 | 7.3927 | 7.4648 | 7.5107 | 7.4901 | 7.4885
Cylinder 2 | 12.0229 | 11.9001 | 11.8723 | 11.9317 | 10.1413 | 10.0555 | 9.8185 | 10.0051 | 8.1105 | 8.1329 | 8.1346 | 8.126 | 6.3695 | 6.4911 | 6.4779 | 6.4462 | 6.4883 | 6.5195 | 6.4924 | 6.5001
Cylinder 3 | 12.2826 | 12.1449 | 12.1353 | 12.1876 | 10.6519 | 10.6671 | 10.3052 | 10.5414 | 8.6954 | 8.7396 | 8.7272 | 8.7207 | 6.9739 | 7.0836 | 7.1133 | 7.0569 | 7.9845 | 8.0196 | 7.9962 | 8.0001
Cylinder 4 | 12.4651 | 12.3181 | 12.2902 | 12.3578 | 10.7268 | 10.7581 | 10.4098 | 10.6316 | 8.5457 | 8.5835 | 8.601 | 8.5768 | 6.7904 | 6.9292 | 6.9455 | 6.8884 | 6.7007 | 6.7527 | 6.7162 | 6.7232
Cylinder 5 | 12.3153 | 12.2072 | 12.1965 | 12.2397 | 10.5745 | 10.5914 | 10.273 | 10.4796 | 8.479 | 8.5039 | 8.5078 | 8.4969 | 6.8643 | 6.9592 | 6.9789 | 6.9341 | 6.7958 | 6.8199 | 6.8002 | 6.8053
Cylinder 6 | 11.8738 | 11.7822 | 11.7719 | 11.8093 | 10.3625 | 10.3708 | 10.0607 | 10.2647 | 8.2077 | 8.2219 | 8.2289 | 8.2195 | 7.3035 | 7.3766 | 7.361 | 7.347 | 6.9416 | 6.9593 | 6.9601 | 6.9537
| Load 12% |  |  |  | Load 25% |  |  |  | Load 50% |  |  |  | Load 75% |  |  |  | Load 100%
10-90% Burn Duration (degree) | Test 1 | Test 2 | Test 3 | Average | Test 1 | Test 2 | Test 3 | Average | Test 1 | Test 2 | Test 3 | Average | Test 1 | Test 2 | Test 3 | Average | Test 1 | Test 2 | Test 3 | Average
Cylinder 1 | 7.991 | 8.161 | 8.215 | 8.1223 | 17.3546 | 15.1593 | 16.2569 | 16.2569 | 25.5391 | 25.5174 | 25.5383 | 25.5316 | 26.0229 | 25.9396 | 25.9405 | 25.9677 | 26.2845 | 25.0589 | 25.0065 | 25.45
Cylinder 2 | 5.2063 | 5.2216 | 5.1947 | 5.2075 | 14.2407 | 14.321 | 14.2809 | 14.2809 | 22.9204 | 22.948 | 22.9729 | 22.9471 | 26.5385 | 24.7686 | 24.7621 | 25.3564 | 25.7982 | 25.7912 | 25.8025 | 25.7973
Cylinder 3 | 5.1632 | 5.1846 | 5.207 | 5.1849 | 9.7885 | 9.7336 | 9.7611 | 9.7611 | 23.2653 | 23.2682 | 23.2824 | 23.272 | 24.7639 | 24.7442 | 24.7578 | 24.7553 | 24.8751 | 24.8898 | 24.8718 | 24.8789
Cylinder 4 | 6.4952 | 8.5919 | 6.5214 | 7.2028 | 17.1941 | 17.0733 | 17.1337 | 17.1337 | 25.4257 | 25.4133 | 25.3778 | 25.4056 | 26.6123 | 26.5252 | 26.5147 | 26.5507 | 26.0984 | 26.0597 | 26.0807 | 26.0796
Cylinder 5 | 7.6633 | 7.7386 | 7.7487 | 7.7169 | 19.0785 | 17.1401 | 18.1093 | 18.1093 | 25.1651 | 25.1301 | 25.1712 | 25.1555 | 26.1194 | 26.2017 | 25.0493 | 25.7901 | 25.0126 | 25.0657 | 25.0374 | 25.0386
Cylinder 6 | 6.4247 | 8.6 | 6.6941 | 7.2396 | 17.4854 | 17.262 | 17.3737 | 17.3737 | 24.6079 | 24.6251 | 24.6293 | 24.6208 | 25.1341 | 25.1913 | 25.2026 | 25.176 | 26.371 | 26.4486 | 26.3698 | 26.3965

## Emission
Unit | Load | 12 | 25 | 50 | 75 | 100
g | THC | 0.0033187 | 0.0017483 | 0.00091597 | 0.00081995 | 0.00063836
g | CO | 0.023217 | 0.012052 | 0.0050648 | 0.0029758 | 0.0066936
g | Nox | 0.032081 | 0.030093 | 0.024035 | 0.029198 | 0.029495
g | CH4 | 9.4127e-05 | 4.9362e-05 | 1.9892e-05 | 7.3838e-06 | 5.8039e-06
g | O2 | 11.4055 | 7.6016 | 4.8966 | 3.5623 | 2.9572
g | CO2 | 3.1379 | 3.1598 | 3.173 | 3.1766 | 3.1712
g | CH2O | 0.00061566 | 0.00020197 | 9.539e-05 | 6.4499e-05 | 6.4767e-05
g | VOC | 0.0030443 | 0.0016745 | 0.00077706 | 0.00093152 | 0.0010368
ug | PM | 106.3333 | 157.3333 | 96.3333 | 173.3333 | 633.6667
Unit | Load | 12 | 25 | 50 | 75 | 100
ppmd | THC | 104.3893 | 80.703 | 60.0973 | 64.4187 | 57.018
ppmd | CO | 418.2525 | 318.6376 | 190.3247 | 133.9028 | 342.419
ppmd | NOx | 351.8756 | 484.4022 | 549.8893 | 799.9078 | 918.6713
ppmd | CH4 | 2.9607 | 2.2786 | 1.3051 | 0.5801 | 0.5184
% | O2 | 17.9862 | 17.5923 | 16.1067 | 14.0311 | 13.2424
% | CO2 | 3.5979 | 5.3168 | 7.5888 | 9.0972 | 10.3252
ppmd | CH2O | 10.3466 | 4.9812 | 3.3439 | 2.7074 | 3.0908
ppmd | VOC | 42.1323 | 32.5263 | 21.2195 | 29.6786 | 36.4305
ug | PM | 106.3333 | 157.3333 | 96.3333 | 173.3333 | 633.6667

## Correlations Combustion
Correlations
| Load | Average Peak Pressure | Maximum Pressure | IMEP | Ignition Delay | Burn Duration | BSFC | Efficiency
Load | 1
Average Peak Pressure | .992** | 1
Maximum Pressure | .987** | .998** | 1
IMEP | 1.000** | .992** | .986** | 1
Ignition Delay | 0.18953 | 0.19337 | 0.15205 | 0.20267 | 1
Burn Duration | 0.80961 | 0.83356 | 0.85894 | 0.80203 | -0.36061 | 1
BSFC | -0.79579 | -0.83516 | -0.86251 | -0.78895 | 0.30767 | -.991** | 1
Efficiency | 0.85217 | .883* | .905* | 0.84568 | -0.24443 | .991** | -.994** | 1
**. Correlation is significant at the 0.01 level (2-tailed).
*. Correlation is significant at the 0.05 level (2-tailed).

## Correlations Emission
Correlations
| Load | THC | CO | NOx | CH4 | O2 | CO2 | CH2O | VOC | PM
Load | 1
THC | -0.85543 | 1
CO | -0.4064 | 0.66998 | 1
NOx | .986** | -0.81699 | -0.40465 | 1
CH4 | -.958* | .931* | 0.64999 | -.945* | 1
O2 | -.990** | 0.81871 | 0.45369 | -.986** | .961** | 1
CO2 | .985** | -.927* | -0.54137 | .968** | -.990** | -.973** | 1
CH2O | -0.77757 | .961** | 0.74997 | -0.77807 | .893* | 0.75214 | -0.86904 | 1
VOC | -0.21357 | 0.66853 | 0.82927 | -0.15514 | 0.45032 | 0.19111 | -0.37638 | 0.69871 | 1
PM | 0.77658 | -0.48768 | 0.24228 | 0.773 | -0.57399 | -0.72112 | 0.6799 | -0.37586 | 0.29238 | 1
**. Correlation is significant at the 0.01 level (2-tailed).
*. Correlation is significant at the 0.05 level (2-tailed).